## E2招标控制价封面
E.2 招标控制价封面
长沙市实验小学北校区综合楼建设项目 |  | 工程
招 标 控 制 价
招 标 人 ： | 长沙市实验小学
(单位盖章)
造价咨询人： | /
(单位盖章)
日 期： | 2022年09月14日
湖南省建设工程造价计价软件测评合格编号:2020JJ-03

## E13单项工程汇总表
E.13 单项工程 招标控制价 汇总表
工程名称:长沙市实验小学北校区综合楼建设项目 |  |  | 第1页 共9页
序号 | 单项工程名称 | 金额(元) | 其中:(元) |  | 分部分项 | 单价措施 | 总价措施 | 冬雨季 |  | 绿色施工 |  | 安全责任险 |  | 税金 |  | 总系数
|  |  | 绿色施工安全防护措施项目费 | 暂估价 |  |  |  | 系数 | 合价 | 系数 | 合价 | 系数 | 合价 | 系数 | 合价
1 | 长沙市实验小学北校区综合楼建设项目 | 55316873.25 | 1800820.6 |  | 39587303.17 | 4119462.24 |  | 0.16 | 69930.81 |  | 1800820.6 | 0.6 | 273465.09 | 9 | 4567448.26
1.1 | 拆除工程 | 307576.29 | 8893.21 |  | 258350.07 |  |  | 0.16 | 413.36 |  | 8893.21 | 0.6 | 1605.94 | 9 | 25396.21
1.1.1 | 原建筑物拆除工程 | 307576.29 | 8893.21 |  | 258350.07 |  |  | 0.16 | 413.36 | 4.5 | 8893.21 | 0.6 | 1605.94 | 9 | 25396.21
1.1.1.1 | 分部分项 | 293496.21 | 8893.21 |  | 258350.07 |  |  | 0.16 | 413.36 | 4.5 | 8893.21 | 0.6 | 1605.94 | 9 | 24233.63
1.1.1.2 | 措施项目 | [6 empty] | 0.16 |  | 4.5 |  | 0.6 |  | 9
1.1.1.2.1 | 总价措施 | [6 empty] | 0.16 |  | 4.5 |  | 0.6 |  | 9
1.1.1.2.2 | 单价措施 | [6 empty] | 0.16 |  | 4.5 |  | 0.6 |  | 9
1.1.1.2.3 | 绿色施工 | [6 empty] | 0.16 |  | 4.5 |  | 0.6 |  | 9
1.1.1.3 | 其他项目 | 14080.08 | [5 empty] | 0.16 |  | 4.5 |  | 0.6 |  | 9 | 1162.58
1.2 | 土石方工程 | 3101156.85 | 92492.8 |  | 2594447.07 | 8076.69 |  | 0.16 | 4164.04 |  | 92492.8 | 0.6 | 16195.08 | 9 | 256058.82
1.2.1 | 机械土石方 | 3101156.85 | 92492.8 |  | 2594447.07 | 8076.69 |  | 0.16 | 4164.04 | 5.25 | 92492.8 | 0.6 | 16195.08 | 9 | 256058.82
1.2.1.1 | 土石方工程 | 2950486.89 | 92126.16 |  | 2594447.07 |  |  | 0.16 | 4151.13 | 5.25 | 92126.16 | 0.6 | 16144.35 | 9 | 243618.18
1.2.1.1.1 | 整体大开挖 | 2424048.08 | 75481.66 |  | 2131741.07 |  |  | 0.16 | 3410.79 | 5.25 | 75481.66 | 0.6 | 13263.8 | 9 | 200150.76
1.2.1.1.2 | 土石方工程 | 50814.88 | 1703.45 |  | 44566.35 |  |  | 0.16 | 71.31 | 5.25 | 1703.45 | 0.6 | 278.05 | 9 | 4195.72
1.2.1.1.3 | 基坑支护土石方工程 | 107956.02 | 3415.11 |  | 94884.58 |  |  | 0.16 | 151.82 | 5.25 | 3415.11 | 0.6 | 590.71 | 9 | 8913.8
1.2.1.1.4 | 旋挖桩土石方工程 | 197745.58 | 6105.17 |  | 173952.45 |  |  | 0.16 | 278.32 | 5.25 | 6105.17 | 0.6 | 1082.02 | 9 | 16327.62
1.2.1.1.5 | 加固土石方工程 | 198.1 | 7.59 |  | 172.79 |  |  | 0.16 | 0.28 | 5.25 | 7.59 | 0.6 | 1.08 | 9 | 16.36
1.2.1.1.6 | 室外管沟土石方 | 169724.23 | 5413.18 |  | 149129.83 |  |  | 0.16 | 238.61 | 5.25 | 5413.18 | 0.6 | 928.69 | 9 | 14013.92
1.2.1.1.6.1 | 雨水管 | 120205 | 3846.99 |  | 105606.13 |  |  | 0.16 | 168.97 | 5.25 | 3846.99 | 0.6 | 657.73 | 9 | 9925.18
1.2.1.1.6.2 | 室外给水管道土方 | 49519.23 | 1566.19 |  | 43523.7 |  |  | 0.16 | 69.64 | 5.25 | 1566.19 | 0.6 | 270.96 | 9 | 4088.74
1.2.1.2 | 措施项目 | 9272.63 | 366.65 |  |  | 8076.69 |  | 0.16 | 12.92 | 5.25 | 366.65 | 0.6 | 50.74 | 9 | 765.63
1.2.1.2.1 | 总价措施 | [6 empty] | 0.16 |  | 5.25 |  | 0.6 |  | 9
1.2.1.2.2 | 单价措施 | 9272.63 | 366.65 |  |  | 8076.69 |  | 0.16 | 12.92 | 5.25 | 366.65 | 0.6 | 50.74 | 9 | 765.63
1.2.1.2.3 | 绿色施工 | [6 empty] | 0.16 |  | 5.25 |  | 0.6 |  | 9
1.2.1.3 | 其他项目 | 141397.36 | [5 empty] | 0.16 |  | 5.25 |  | 0.6 |  | 9 | 11675.01
1.3 | 基坑支护工程 | 8996286.73 | 298039.48 |  | 7520399.15 |  |  | 0.16 | 12032.64 |  | 298039.48 | 0.6 | 46982.83 | 9 | 742812.67
1.3.1 | 基坑支护 | 8996286.73 | 298039.48 |  | 7520399.15 |  |  | 0.16 | 12032.64 | 4.52 | 298039.48 | 0.6 | 46982.83 | 9 | 742812.67
1.3.1.1 | 分部分项 | 8586424.97 | 298039.48 |  | 7520399.15 |  |  | 0.16 | 12032.64 | 4.52 | 298039.48 | 0.6 | 46982.83 | 9 | 708970.87
1.3.1.1.1 | 旋挖桩 | 6053839.66 | 209470.43 |  | 5302901.13 |  |  | 0.16 | 8484.64 | 4.52 | 209470.43 | 0.6 | 33125.14 | 9 | 499858.32
1.3.1.1.1.1 | 分部分项 | 6029950.48 | 208652.25 |  | 5281966.84 |  |  | 0.16 | 8451.15 | 4.52 | 208652.25 | 0.6 | 32994.42 | 9 | 497885.82
1.3.1.1.1.2 | 措施项目 | 23889.18 | 818.18 |  | 20934.29 |  |  | 0.16 | 33.49 | 4.52 | 818.18 | 0.6 | 130.72 | 9 | 1972.5
1.3.1.1.1.2.1 | 单价措施 | 23889.18 | 818.18 |  | 20934.29 |  |  | 0.16 | 33.49 | 4.52 | 818.18 | 0.6 | 130.72 | 9 | 1972.5
1.3.1.1.2 | 边坡支护及冠梁 | 2532585.31 | 88569.05 |  | 2217498.02 |  |  | 0.16 | 3548 | 4.52 | 88569.05 | 0.6 | 13857.69 | 9 | 209112.55
1.3.1.1.2.1 | 分部分项 | 2292221.05 | 80233.14 |  | 2006968.32 |  |  | 0.16 | 3211.15 | 4.52 | 80233.14 | 0.6 | 12542.48 | 9 | 189265.96
E.13 单项工程 招标控制价 汇总表
工程名称:长沙市实验小学北校区综合楼建设项目 |  |  | 第2页 共9页
序号 | 单项工程名称 | 金额(元) | 其中:(元) |  | 分部分项 | 单价措施 | 总价措施 | 冬雨季 |  | 绿色施工 |  | 安全责任险 |  | 税金 |  | 总系数
|  |  | 绿色施工安全防护措施项目费 | 暂估价 |  |  |  | 系数 | 合价 | 系数 | 合价 | 系数 | 合价 | 系数 | 合价
1.3.1.1.2.2 | 措施项目 | 240364.26 | 8335.91 |  | 210529.7 |  |  | 0.16 | 336.85 | 4.52 | 8335.91 | 0.6 | 1315.21 | 9 | 19846.59
1.3.1.1.2.2.1 | 单价措施 | 240364.26 | 8335.91 |  | 210529.7 |  |  | 0.16 | 336.85 | 4.52 | 8335.91 | 0.6 | 1315.21 | 9 | 19846.59
1.3.1.2 | 措施项目 | [6 empty] | 0.16 |  | 4.52 |  | 0.6 |  | 9
1.3.1.2.1 | 总价措施 | [6 empty] | 0.16 |  | 4.52 |  | 0.6 |  | 9
1.3.1.2.2 | 单价措施 | [6 empty] | 0.16 |  | 4.52 |  | 0.6 |  | 9
1.3.1.2.3 | 绿色施工 | [6 empty] | 0.16 |  | 4.52 |  | 0.6 |  | 9
1.3.1.3 | 其他项目 | 409861.76 | [5 empty] | 0.16 |  | 4.52 |  | 0.6 |  | 9 | 33841.8
1.4 | 地下室 | 12782631.22 | 499127.78 |  | 8907140.07 | 1707765.78 |  | 0.16 | 16983.85 |  | 499127.78 | 0.6 | 66786.1 | 9 | 1055446.62
1.4.1 | 旋挖成孔灌注桩 | 2592462.28 | 85019.86 |  | 2167979.35 |  |  | 0.16 | 3468.77 | 4.52 | 85019.86 | 0.6 | 13538.81 | 9 | 214056.52
1.4.1.1 | 分部分项 | 2474307.4 | 85019.86 |  | 2167979.35 |  |  | 0.16 | 3468.77 | 4.52 | 85019.86 | 0.6 | 13538.81 | 9 | 204300.61
1.4.1.2 | 措施项目 | [6 empty] | 0.16 |  | 4.52 |  | 0.6 |  | 9
1.4.1.2.1 | 总价措施 | [6 empty] | 0.16 |  | 4.52 |  | 0.6 |  | 9
1.4.1.2.2 | 单价措施 | [6 empty] | 0.16 |  | 4.52 |  | 0.6 |  | 9
1.4.1.2.3 | 绿色施工 | [6 empty] | 0.16 |  | 4.52 |  | 0.6 |  | 9
1.4.1.3 | 其他项目 | 118154.88 | [5 empty] | 0.16 |  | 4.52 |  | 0.6 |  | 9 | 9755.91
1.4.2 | 地下室抗浮设计 | 309187.54 | 10187.91 |  | 258516.23 |  |  | 0.16 | 413.63 | 4.52 | 10187.91 | 0.6 | 1614.71 | 9 | 25529.25
1.4.2.1 | 分部分项 | 295098.4 | 10187.91 |  | 258516.23 |  |  | 0.16 | 413.63 | 4.52 | 10187.91 | 0.6 | 1614.71 | 9 | 24365.92
1.4.2.2 | 措施项目 | [6 empty] | 0.16 |  | 4.52 |  | 0.6 |  | 9
1.4.2.2.1 | 总价措施 | [6 empty] | 0.16 |  | 4.52 |  | 0.6 |  | 9
1.4.2.2.2 | 单价措施 | [6 empty] | 0.16 |  | 4.52 |  | 0.6 |  | 9
1.4.2.2.3 | 绿色施工 | [6 empty] | 0.16 |  | 4.52 |  | 0.6 |  | 9
1.4.2.3 | 其他项目 | 14089.13 | [5 empty] | 0.16 |  | 4.52 |  | 0.6 |  | 9 | 1163.32
1.4.3 | 建筑 | 8252353.93 | 363434.56 |  | 5156804.62 | 1656060.68 |  | 0.16 | 10900.58 | 6.25 | 363434.56 | 0.6 | 43123.2 | 9 | 681387.02
1.4.3.1 | 分部分项 | 5982042.33 | 290324.44 |  | 5156804.62 |  |  | 0.16 | 8250.89 | 6.25 | 290324.44 | 0.6 | 32732.28 | 9 | 493930.1
1.4.3.1.1 | 砖石工程 | 212112.9 | 10457.77 |  | 182688.29 |  |  | 0.16 | 292.3 | 6.25 | 10457.77 | 0.6 | 1160.63 | 9 | 17513.91
1.4.3.1.2 | 混凝土工程 | 2310868.06 | 114341.61 |  | 1989892.49 |  |  | 0.16 | 3183.83 | 6.25 | 114341.61 | 0.6 | 12644.51 | 9 | 190805.62
1.4.3.1.3 | 钢筋工程 | 1903051.97 | 89044.96 |  | 1643831.11 |  |  | 0.16 | 2630.13 | 6.25 | 89044.96 | 0.6 | 10413.04 | 9 | 157132.73
1.4.3.1.4 | 防水工程 | 1556009.4 | 76480.1 |  | 1340392.73 |  |  | 0.16 | 2144.63 | 6.25 | 76480.1 | 0.6 | 8514.1 | 9 | 128477.84
1.4.3.2 | 措施项目 | 1899010.46 | 73110.13 |  |  | 1656060.68 |  | 0.16 | 2649.7 | 6.25 | 73110.13 | 0.6 | 10390.92 | 9 | 156799.03
1.4.3.2.1 | 总价措施 | [6 empty] | 0.16 |  | 6.25 |  | 0.6 |  | 9
1.4.3.2.2 | 单价措施 | 1899010.46 | 73110.13 |  |  | 1656060.68 |  | 0.16 | 2649.7 | 6.25 | 73110.13 | 0.6 | 10390.92 | 9 | 156799.03
1.4.3.2.3 | 绿色施工 | [6 empty] | 0.16 |  | 6.25 |  | 0.6 |  | 9
1.4.3.3 | 其他项目 | 371301.16 | [5 empty] | 0.16 |  | 6.25 |  | 0.6 |  | 9 | 30657.89
1.4.4 | 装饰、装修（风雨球场、舞台、垫上运动区等） | 654363.2 | 15482.01 |  | 528486.09 | 24419.55 |  | 0.16 | 884.65 | 3.59 | 15482.01 | 0.6 | 3415.63 | 9 | 54029.99
E.13 单项工程 招标控制价 汇总表
工程名称:长沙市实验小学北校区综合楼建设项目 |  |  | 第3页 共9页
序号 | 单项工程名称 | 金额(元) | 其中:(元) |  | 分部分项 | 单价措施 | 总价措施 | 冬雨季 |  | 绿色施工 |  | 安全责任险 |  | 税金 |  | 总系数
|  |  | 绿色施工安全防护措施项目费 | 暂估价 |  |  |  | 系数 | 合价 | 系数 | 合价 | 系数 | 合价 | 系数 | 合价
1.4.4.1 | 分部分项 | 596560.82 | 14707.6 |  | 528486.09 |  |  | 0.16 | 845.58 | 3.59 | 14707.6 | 0.6 | 3264.24 | 9 | 49257.31
1.4.4.1.1 | 楼地面工程 | 151280.64 | 4413.86 |  | 133334.61 |  |  | 0.16 | 213.34 | 3.59 | 4413.86 | 0.6 | 827.77 | 9 | 12491.06
1.4.4.1.2 | 墙柱面工程 | 82678.48 | 1722.67 |  | 73559.06 |  |  | 0.16 | 117.69 | 3.59 | 1722.67 | 0.6 | 452.4 | 9 | 6826.66
1.4.4.1.3 | 天棚工程 | 362601.7 | 8571.07 |  | 321592.42 |  |  | 0.16 | 514.55 | 3.59 | 8571.07 | 0.6 | 1984.07 | 9 | 29939.59
1.4.4.2 | 措施项目 | 27669.04 | 774.42 |  |  | 24419.55 |  | 0.16 | 39.07 | 3.59 | 774.42 | 0.6 | 151.4 | 9 | 2284.6
1.4.4.2.1 | 总价措施 | [6 empty] | 0.16 |  | 3.59 |  | 0.6 |  | 9
1.4.4.2.2 | 单价措施 | 27669.04 | 774.42 |  |  | 24419.55 |  | 0.16 | 39.07 | 3.59 | 774.42 | 0.6 | 151.4 | 9 | 2284.6
1.4.4.2.3 | 绿色施工 | [6 empty] | 0.16 |  | 3.59 |  | 0.6 |  | 9
1.4.4.3 | 其他项目 | 30133.36 | [5 empty] | 0.16 |  | 3.59 |  | 0.6 |  | 9 | 2488.08
1.4.5 | 装饰、装修（其它区域） | 974264.27 | 25003.44 |  | 795353.78 | 27285.55 |  | 0.16 | 1316.22 | 3.59 | 25003.44 | 0.6 | 5093.75 | 9 | 80443.84
1.4.5.1 | 分部分项 | 899997.28 | 24134.66 |  | 795353.78 |  |  | 0.16 | 1272.57 | 3.59 | 24134.66 | 0.6 | 4924.57 | 9 | 74311.7
1.4.5.1.1 | 门窗工程 | 113929.82 | 3008 |  | 100730.2 |  |  | 0.16 | 161.17 | 3.59 | 3008 | 0.6 | 623.4 | 9 | 9407.05
1.4.5.1.2 | 楼地面工程 | 256695.99 | 7310.41 |  | 226423.64 |  |  | 0.16 | 362.28 | 3.59 | 7310.41 | 0.6 | 1404.58 | 9 | 21195.08
1.4.5.1.2.1 | 地面 | 256695.99 | 7310.41 |  | 226423.64 |  |  | 0.16 | 362.28 | 3.59 | 7310.41 | 0.6 | 1404.58 | 9 | 21195.08
1.4.5.1.3 | 墙柱面工程 | 399458.48 | 10396.84 |  | 353327.77 |  |  | 0.16 | 565.32 | 3.59 | 10396.84 | 0.6 | 2185.74 | 9 | 32982.81
1.4.5.1.4 | 天棚工程 | 103953.75 | 2693.05 |  | 91961.41 |  |  | 0.16 | 147.14 | 3.59 | 2693.05 | 0.6 | 568.81 | 9 | 8583.34
1.4.5.1.5 | 变形缝 | 7337.93 | 206.67 |  | 6474.87 |  |  | 0.16 | 10.36 | 3.59 | 206.67 | 0.6 | 40.15 | 9 | 605.88
1.4.5.1.6 | 其他工程 | 18621.31 | 519.69 |  | 16435.89 |  |  | 0.16 | 26.3 | 3.59 | 519.69 | 0.6 | 101.89 | 9 | 1537.54
1.4.5.2 | 措施项目 | 30920.23 | 868.78 |  |  | 27285.55 |  | 0.16 | 43.66 | 3.59 | 868.78 | 0.6 | 169.19 | 9 | 2553.05
1.4.5.2.1 | 总价措施 | [6 empty] | 0.16 |  | 3.59 |  | 0.6 |  | 9
1.4.5.2.2 | 单价措施 | 30920.23 | 868.78 |  |  | 27285.55 |  | 0.16 | 43.66 | 3.59 | 868.78 | 0.6 | 169.19 | 9 | 2553.05
1.4.5.2.3 | 绿色施工 | [6 empty] | 0.16 |  | 3.59 |  | 0.6 |  | 9
1.4.5.3 | 其他项目 | 43346.78 | [5 empty] | 0.16 |  | 3.59 |  | 0.6 |  | 9 | 3579.09
1.5 | 新建综合楼 | 16086320.45 | 613036.26 |  | 11453982.88 | 2012223.22 |  | 0.16 | 21545.93 |  | 613036.26 | 0.6 | 84604.73 | 9 | 1328228.29
1.5.1 | 建筑 | 9331220.54 | 433743.92 |  | 5849071.99 | 1923732.88 |  | 0.16 | 12436.49 | 6.25 | 433743.92 | 0.6 | 49313.91 | 9 | 770467.75
1.5.1.1 | 分部分项 | 6782619.16 | 327043.04 |  | 5849071.99 |  |  | 0.16 | 9358.51 | 6.25 | 327043.04 | 0.6 | 37112.85 | 9 | 560032.77
1.5.1.1.1 | 砖石工程 | 1150224.37 | 56019.67 |  | 991352.14 |  |  | 0.16 | 1586.16 | 6.25 | 56019.67 | 0.6 | 6293.75 | 9 | 94972.65
1.5.1.1.2 | 混凝土工程 | 1984073.11 | 98693.68 |  | 1707967.76 |  |  | 0.16 | 2732.75 | 6.25 | 98693.68 | 0.6 | 10856.37 | 9 | 163822.55
1.5.1.1.3 | 钢筋工程 | 2700142.91 | 126313.15 |  | 2332375.86 |  |  | 0.16 | 3731.8 | 6.25 | 126313.15 | 0.6 | 14774.52 | 9 | 222947.58
1.5.1.1.4 | 屋面及防水工程 | 948178.77 | 46016.54 |  | 817376.23 |  |  | 0.16 | 1307.8 | 6.25 | 46016.54 | 0.6 | 5188.21 | 9 | 78289.99
1.5.1.1.4.1 | 不上人平屋面 | 22981.04 | 1301.9 |  | 19624.47 |  |  | 0.16 | 31.4 | 6.25 | 1301.9 | 0.6 | 125.75 | 9 | 1897.52
1.5.1.1.4.2 | 上人平屋面 | 591002.03 | 29289.52 |  | 508866.17 |  |  | 0.16 | 814.19 | 6.25 | 29289.52 | 0.6 | 3233.82 | 9 | 48798.33
1.5.1.1.4.3 | 玻璃顶屋面 | 147321.89 | 6301.92 |  | 127845.12 |  |  | 0.16 | 204.55 | 6.25 | 6301.92 | 0.6 | 806.11 | 9 | 12164.19
1.5.1.1.4.4 | 玻璃顶钢结构 | 166264.55 | 8147.33 |  | 143249.99 |  |  | 0.16 | 229.2 | 6.25 | 8147.33 | 0.6 | 909.76 | 9 | 13728.27
E.13 单项工程 招标控制价 汇总表
工程名称:长沙市实验小学北校区综合楼建设项目 |  |  | 第4页 共9页
序号 | 单项工程名称 | 金额(元) | 其中:(元) |  | 分部分项 | 单价措施 | 总价措施 | 冬雨季 |  | 绿色施工 |  | 安全责任险 |  | 税金 |  | 总系数
|  |  | 绿色施工安全防护措施项目费 | 暂估价 |  |  |  | 系数 | 合价 | 系数 | 合价 | 系数 | 合价 | 系数 | 合价
1.5.1.1.4.5 | 变形缝 | 20609.26 | 975.87 |  | 17790.48 |  |  | 0.16 | 28.46 | 6.25 | 975.87 | 0.6 | 112.77 | 9 | 1701.68
1.5.1.2 | 措施项目 | 2229826.95 | 106700.88 |  |  | 1923732.88 |  | 0.16 | 3077.97 | 6.25 | 106700.88 | 0.6 | 12201.07 | 9 | 184114.15
1.5.1.2.1 | 总价措施 | [6 empty] | 0.16 |  | 6.25 |  | 0.6 |  | 9
1.5.1.2.2 | 单价措施 | 2229826.95 | 106700.88 |  |  | 1923732.88 |  | 0.16 | 3077.97 | 6.25 | 106700.88 | 0.6 | 12201.07 | 9 | 184114.15
1.5.1.2.3 | 绿色施工 | [6 empty] | 0.16 |  | 6.25 |  | 0.6 |  | 9
1.5.1.3 | 其他项目 | 318774.42 | [5 empty] | 0.16 |  | 6.25 |  | 0.6 |  | 9 | 26320.82
1.5.2 | 装饰、装修 | 6755099.91 | 179292.34 |  | 5604910.89 | 88490.34 |  | 0.16 | 9109.44 | 3.59 | 179292.34 | 0.6 | 35290.82 | 9 | 557760.54
1.5.2.1 | 分部分项 | 6349345.84 | 176467.08 |  | 5604910.89 |  |  | 0.16 | 8967.86 | 3.59 | 176467.08 | 0.6 | 34742.09 | 9 | 524257.92
1.5.2.1.1 | 门窗工程 | 977138.73 | 21003.19 |  | 868717.74 |  |  | 0.16 | 1389.95 | 3.59 | 21003.19 | 0.6 | 5346.67 | 9 | 80681.18
1.5.2.1.2 | 楼地面工程 | 1931363.78 | 52497.81 |  | 1706097.85 |  |  | 0.16 | 2729.75 | 3.59 | 52497.81 | 0.6 | 10567.96 | 9 | 159470.41
1.5.2.1.2.1 | 地面 | 344662.09 | 9766.6 |  | 304064.74 |  |  | 0.16 | 486.5 | 3.59 | 9766.6 | 0.6 | 1885.91 | 9 | 28458.34
1.5.2.1.2.2 | 楼面 | 1586701.69 | 42731.21 |  | 1402033.11 |  |  | 0.16 | 2243.25 | 3.59 | 42731.21 | 0.6 | 8682.05 | 9 | 131012.07
1.5.2.1.3 | 墙柱面工程 | 1080382.22 | 30834.29 |  | 952905.82 |  |  | 0.16 | 1524.65 | 3.59 | 30834.29 | 0.6 | 5911.59 | 9 | 89205.87
1.5.2.1.4 | 外墙工程 | 1378022.15 | 45142.98 |  | 1209621.92 |  |  | 0.16 | 1935.4 | 3.59 | 45142.98 | 0.6 | 7540.2 | 9 | 113781.65
1.5.2.1.5 | 天棚工程 | 681583.19 | 19642.16 |  | 600972.5 |  |  | 0.16 | 961.56 | 3.59 | 19642.16 | 0.6 | 3729.46 | 9 | 56277.51
1.5.2.1.6 | 其他工程 | 300855.77 | 7346.65 |  | 266595.06 |  |  | 0.16 | 426.55 | 3.59 | 7346.65 | 0.6 | 1646.21 | 9 | 24841.3
1.5.2.2 | 措施项目 | 100286.45 | 2825.26 |  |  | 88490.34 |  | 0.16 | 141.58 | 3.59 | 2825.26 | 0.6 | 548.74 | 9 | 8280.53
1.5.2.2.1 | 总价措施 | [6 empty] | 0.16 |  | 3.59 |  | 0.6 |  | 9
1.5.2.2.2 | 单价措施 | 100286.45 | 2825.26 |  |  | 88490.34 |  | 0.16 | 141.58 | 3.59 | 2825.26 | 0.6 | 548.74 | 9 | 8280.53
1.5.2.2.3 | 绿色施工 | [6 empty] | 0.16 |  | 3.59 |  | 0.6 |  | 9
1.5.2.3 | 其他项目 | 305467.64 | [5 empty] | 0.16 |  | 3.59 |  | 0.6 |  | 9 | 25222.1
1.6 | 厨房及配套 | 505301.16 | 17386.54 |  | 378295.1 | 45652.26 |  | 0.16 | 678.31 |  | 17386.54 | 0.6 | 2652.07 | 9 | 41722.12
1.6.1 | 建筑 | 184723.83 | 8723.02 |  | 109561.16 | 44484.6 |  | 0.16 | 246.47 | 6.25 | 8723.02 | 0.6 | 978.09 | 9 | 15252.43
1.6.1.1 | 分部分项 | 127190.81 | 6256.4 |  | 109561.16 |  |  | 0.16 | 175.3 | 6.25 | 6256.4 | 0.6 | 695.96 | 9 | 10501.99
1.6.1.1.1 | 砖石工程 | 61423.69 | 3023.42 |  | 52907.84 |  |  | 0.16 | 84.65 | 6.25 | 3023.42 | 0.6 | 336.1 | 9 | 5071.68
1.6.1.1.2 | 混凝土工程 | 65767.12 | 3232.98 |  | 56653.32 |  |  | 0.16 | 90.65 | 6.25 | 3232.98 | 0.6 | 359.86 | 9 | 5430.31
1.6.1.2 | 措施项目 | 51561.95 | 2466.63 |  |  | 44484.6 |  | 0.16 | 71.18 | 6.25 | 2466.63 | 0.6 | 282.13 | 9 | 4257.41
1.6.1.2.1 | 总价措施 | [6 empty] | 0.16 |  | 6.25 |  | 0.6 |  | 9
1.6.1.2.2 | 单价措施 | 51561.95 | 2466.63 |  |  | 44484.6 |  | 0.16 | 71.18 | 6.25 | 2466.63 | 0.6 | 282.13 | 9 | 4257.41
1.6.1.2.3 | 绿色施工 | [6 empty] | 0.16 |  | 6.25 |  | 0.6 |  | 9
1.6.1.3 | 其他项目 | 5971.09 | [5 empty] | 0.16 |  | 6.25 |  | 0.6 |  | 9 | 493.03
1.6.2 | 装饰、装修 | 320577.33 | 8663.52 |  | 268733.94 | 1167.66 |  | 0.16 | 431.84 | 3.59 | 8663.52 | 0.6 | 1673.98 | 9 | 26469.69
1.6.2.1 | 分部分项 | 304608.05 | 8626.26 |  | 268733.94 |  |  | 0.16 | 429.98 | 3.59 | 8626.26 | 0.6 | 1666.74 | 9 | 25151.13
1.6.2.1.1 | 门窗工程 | 20560.21 | 448.95 |  | 18271.89 |  |  | 0.16 | 29.24 | 3.59 | 448.95 | 0.6 | 112.5 | 9 | 1697.63
E.13 单项工程 招标控制价 汇总表
工程名称:长沙市实验小学北校区综合楼建设项目 |  |  | 第5页 共9页
序号 | 单项工程名称 | 金额(元) | 其中:(元) |  | 分部分项 | 单价措施 | 总价措施 | 冬雨季 |  | 绿色施工 |  | 安全责任险 |  | 税金 |  | 总系数
|  |  | 绿色施工安全防护措施项目费 | 暂估价 |  |  |  | 系数 | 合价 | 系数 | 合价 | 系数 | 合价 | 系数 | 合价
1.6.2.1.2 | 楼地面工程 | 114193.81 | 3269.6 |  | 100709.38 |  |  | 0.16 | 161.14 | 3.59 | 3269.6 | 0.6 | 624.84 | 9 | 9428.85
1.6.2.1.2.1 | 地面 | 114193.81 | 3269.6 |  | 100709.38 |  |  | 0.16 | 161.14 | 3.59 | 3269.6 | 0.6 | 624.84 | 9 | 9428.85
1.6.2.1.3 | 墙柱面工程 | 75509.1 | 2177.01 |  | 66577.7 |  |  | 0.16 | 106.52 | 3.59 | 2177.01 | 0.6 | 413.17 | 9 | 6234.7
1.6.2.1.4 | 外墙工程 | 56491.65 | 1825.68 |  | 49613.03 |  |  | 0.16 | 79.38 | 3.59 | 1825.68 | 0.6 | 309.11 | 9 | 4664.45
1.6.2.1.5 | 天棚工程 | 37853.28 | 905.02 |  | 33561.94 |  |  | 0.16 | 53.7 | 3.59 | 905.02 | 0.6 | 207.12 | 9 | 3125.5
1.6.2.2 | 措施项目 | 1323.3 | 37.27 |  |  | 1167.66 |  | 0.16 | 1.87 | 3.59 | 37.27 | 0.6 | 7.24 | 9 | 109.26
1.6.2.2.1 | 总价措施 | [6 empty] | 0.16 |  | 3.59 |  | 0.6 |  | 9
1.6.2.2.2 | 单价措施 | 1323.3 | 37.27 |  |  | 1167.66 |  | 0.16 | 1.87 | 3.59 | 37.27 | 0.6 | 7.24 | 9 | 109.26
1.6.2.2.3 | 绿色施工 | [6 empty] | 0.16 |  | 3.59 |  | 0.6 |  | 9
1.6.2.3 | 其他项目 | 14646 | [5 empty] | 0.16 |  | 3.59 |  | 0.6 |  | 9 | 1209.3
1.7 | 扩建建筑 | 3420137.88 | 132143.44 |  | 2538466.24 | 317681.18 |  | 0.16 | 4569.84 |  | 132143.44 | 0.6 | 17957.16 | 9 | 282396.71
1.7.1 | 建筑 | 425722.18 | 20099.5 |  | 186643.76 | 171648.3 |  | 0.16 | 573.27 | 6.25 | 20099.5 | 0.6 | 2273.79 | 9 | 35151.37
1.7.1.1 | 分部分项 | 216628.83 | 10614.32 |  | 186643.76 |  |  | 0.16 | 298.63 | 6.25 | 10614.32 | 0.6 | 1185.34 | 9 | 17886.78
1.7.1.1.1 | 砖石工程 | 190808.13 | 9344 |  | 164402.23 |  |  | 0.16 | 263.04 | 6.25 | 9344 | 0.6 | 1044.06 | 9 | 15754.8
1.7.1.1.2 | 混凝土工程 | 25820.7 | 1270.32 |  | 22241.53 |  |  | 0.16 | 35.59 | 6.25 | 1270.32 | 0.6 | 141.28 | 9 | 2131.98
1.7.1.2 | 措施项目 | 198921.25 | 9485.17 |  |  | 171648.3 |  | 0.16 | 274.64 | 6.25 | 9485.17 | 0.6 | 1088.45 | 9 | 16424.69
1.7.1.2.1 | 总价措施 | [6 empty] | 0.16 |  | 6.25 |  | 0.6 |  | 9
1.7.1.2.2 | 单价措施 | 198921.25 | 9485.17 |  |  | 171648.3 |  | 0.16 | 274.64 | 6.25 | 9485.17 | 0.6 | 1088.45 | 9 | 16424.69
1.7.1.2.3 | 绿色施工 | [6 empty] | 0.16 |  | 6.25 |  | 0.6 |  | 9
1.7.1.3 | 其他项目 | 10172.09 | [5 empty] | 0.16 |  | 6.25 |  | 0.6 |  | 9 | 839.9
1.7.2 | 装饰、装修 | 1296962.38 | 33398.07 |  | 1093291.21 |  |  | 0.16 | 1749.27 | 3.59 | 33398.07 | 0.6 | 6770.63 | 9 | 107088.64
1.7.2.1 | 分部分项 | 1237378.01 | 33398.07 |  | 1093291.21 |  |  | 0.16 | 1749.26 | 3.59 | 33398.07 | 0.6 | 6770.65 | 9 | 102168.82
1.7.2.1.1 | 门窗工程 | 251183.88 | 5603.24 |  | 223109.3 |  |  | 0.16 | 356.97 | 3.59 | 5603.24 | 0.6 | 1374.42 | 9 | 20739.95
1.7.2.1.2 | 楼地面工程 | 319317.53 | 8721.44 |  | 282031.94 |  |  | 0.16 | 451.25 | 3.59 | 8721.44 | 0.6 | 1747.23 | 9 | 26365.67
1.7.2.1.2.1 | 楼面 | 319317.53 | 8721.44 |  | 282031.94 |  |  | 0.16 | 451.25 | 3.59 | 8721.44 | 0.6 | 1747.23 | 9 | 26365.67
1.7.2.1.3 | 墙柱面工程 | 257467.08 | 7487.85 |  | 226948.56 |  |  | 0.16 | 363.12 | 3.59 | 7487.85 | 0.6 | 1408.8 | 9 | 21258.75
1.7.2.1.4 | 外墙工程 | 212983.75 | 6926.04 |  | 187007.29 |  |  | 0.16 | 299.21 | 3.59 | 6926.04 | 0.6 | 1165.4 | 9 | 17585.81
1.7.2.1.5 | 天棚工程 | 187520.79 | 4483.36 |  | 166261.97 |  |  | 0.16 | 266.02 | 3.59 | 4483.36 | 0.6 | 1026.07 | 9 | 15483.37
1.7.2.1.6 | 其他工程 | 8904.98 | 176.14 |  | 7932.15 |  |  | 0.16 | 12.69 | 3.59 | 176.14 | 0.6 | 48.73 | 9 | 735.27
1.7.2.2 | 措施项目 | [6 empty] | 0.16 |  | 3.59 |  | 0.6 |  | 9
1.7.2.2.1 | 总价措施 | [6 empty] | 0.16 |  | 3.59 |  | 0.6 |  | 9
1.7.2.2.2 | 单价措施 | [6 empty] | 0.16 |  | 3.59 |  | 0.6 |  | 9
1.7.2.2.3 | 绿色施工 | [6 empty] | 0.16 |  | 3.59 |  | 0.6 |  | 9
1.7.2.3 | 其他项目 | 59584.37 | [5 empty] | 0.16 |  | 3.59 |  | 0.6 |  | 9 | 4919.81
E.13 单项工程 招标控制价 汇总表
工程名称:长沙市实验小学北校区综合楼建设项目 |  |  | 第6页 共9页
序号 | 单项工程名称 | 金额(元) | 其中:(元) |  | 分部分项 | 单价措施 | 总价措施 | 冬雨季 |  | 绿色施工 |  | 安全责任险 |  | 税金 |  | 总系数
|  |  | 绿色施工安全防护措施项目费 | 暂估价 |  |  |  | 系数 | 合价 | 系数 | 合价 | 系数 | 合价 | 系数 | 合价
1.7.3 | 原有建筑加固 | 220802.88 | 8348.91 |  | 44466.61 | 146032.88 |  | 0.16 | 304.8 | 5 | 8348.91 | 0.6 | 1194.92 | 9 | 18231.43
1.7.3.1 | 分部分项 | 50968.52 | 1943.46 |  | 44466.61 |  |  | 0.16 | 71.15 | 5 | 1943.46 | 0.6 | 278.89 | 9 | 4208.41
1.7.3.1.1 | 混凝土工程 | 17922.11 | 681.48 |  | 15637.73 |  |  | 0.16 | 25.02 | 5 | 681.48 | 0.6 | 98.07 | 9 | 1479.81
1.7.3.1.2 | 钢筋工程 | 29731.5 | 1137.01 |  | 25935.42 |  |  | 0.16 | 41.5 | 5 | 1137.01 | 0.6 | 162.68 | 9 | 2454.89
1.7.3.1.3 | 其他工程 | 3314.91 | 124.97 |  | 2893.46 |  |  | 0.16 | 4.63 | 5 | 124.97 | 0.6 | 18.14 | 9 | 273.71
1.7.3.2 | 措施项目 | 167410.93 | 6405.45 |  |  | 146032.88 |  | 0.16 | 233.65 | 5 | 6405.45 | 0.6 | 916.03 | 9 | 13822.92
1.7.3.2.1 | 总价措施 | [6 empty] | 0.16 |  | 5 |  | 0.6 |  | 9
1.7.3.2.2 | 单价措施 | 167410.93 | 6405.45 |  |  | 146032.88 |  | 0.16 | 233.65 | 5 | 6405.45 | 0.6 | 916.03 | 9 | 13822.92
1.7.3.2.3 | 绿色施工 | [6 empty] | 0.16 |  | 5 |  | 0.6 |  | 9
1.7.3.3 | 其他项目 | 2423.43 | [5 empty] | 0.16 |  | 5 |  | 0.6 |  | 9 | 200.1
1.7.4 | 钢屋架 | 1476650.44 | 70296.96 |  | 1214064.66 |  |  | 0.16 | 1942.5 | 6.25 | 70296.96 | 0.6 | 7717.82 | 9 | 121925.27
1.7.4.1 | 分部分项 | 1410483.91 | 70296.96 |  | 1214064.66 |  |  | 0.16 | 1942.5 | 6.25 | 70296.96 | 0.6 | 7717.82 | 9 | 116461.97
1.7.4.2 | 措施项目 | [6 empty] | 0.16 |  | 6.25 |  | 0.6 |  | 9
1.7.4.2.1 | 总价措施 | [6 empty] | 0.16 |  | 6.25 |  | 0.6 |  | 9
1.7.4.2.2 | 单价措施 | [6 empty] | 0.16 |  | 6.25 |  | 0.6 |  | 9
1.7.4.2.3 | 绿色施工 | [6 empty] | 0.16 |  | 6.25 |  | 0.6 |  | 9
1.7.4.3 | 其他项目 | 66166.52 | [5 empty] | 0.16 |  | 6.25 |  | 0.6 |  | 9 | 5463.29
1.8 | 室外附属工程 | 2651004.11 | 74897.44 |  | 2228390.37 |  |  | 0.16 | 3565.41 |  | 74897.44 | 0.6 | 13841.12 | 9 | 218890.25
1.8.1 | 室外道路及铺装 | 1157420.11 | 30953.68 |  | 974569.36 |  |  | 0.16 | 1559.31 | 3.37 | 30953.68 | 0.6 | 6042.49 | 9 | 95566.8
1.8.1.1 | 分部分项 | 1104306.08 | 30953.69 |  | 974569.36 |  |  | 0.16 | 1559.31 | 3.37 | 30953.69 | 0.6 | 6042.49 | 9 | 91181.23
1.8.1.1.1 | 足球场 | 575375.07 | 16172.44 |  | 507733.92 |  |  | 0.16 | 812.37 | 3.37 | 16172.44 | 0.6 | 3148.31 | 9 | 47508.03
1.8.1.1.2 | 看台 | 56777.17 | 1571.54 |  | 50126.74 |  |  | 0.16 | 80.2 | 3.37 | 1571.54 | 0.6 | 310.67 | 9 | 4688.02
1.8.1.1.3 | 透水铺装 | 131233.99 | 3302.88 |  | 116191.29 |  |  | 0.16 | 185.91 | 3.37 | 3302.88 | 0.6 | 718.08 | 9 | 10835.83
1.8.1.1.4 | 硬质铺装 | 340919.85 | 9906.83 |  | 300517.41 |  |  | 0.16 | 480.83 | 3.37 | 9906.83 | 0.6 | 1865.43 | 9 | 28149.35
1.8.1.2 | 措施项目 | [6 empty] | 0.16 |  | 3.37 |  | 0.6 |  | 9
1.8.1.2.1 | 总价措施 | [6 empty] | 0.16 |  | 3.37 |  | 0.6 |  | 9
1.8.1.2.2 | 单价措施 | [6 empty] | 0.16 |  | 3.37 |  | 0.6 |  | 9
1.8.1.2.3 | 绿色施工 | [6 empty] | 0.16 |  | 3.37 |  | 0.6 |  | 9
1.8.1.3 | 其他项目 | 53114.03 | [5 empty] | 0.16 |  | 3.37 |  | 0.6 |  | 9 | 4385.56
1.8.2 | 园林景观绿化 | 190276.82 | 3140.6 |  | 162069.68 |  |  | 0.16 | 259.31 | 2.93 | 3140.6 | 0.6 | 992.82 | 9 | 15710.93
1.8.2.1 | 分部分项 | 181444.05 | 3140.6 |  | 162069.68 |  |  | 0.16 | 259.32 | 2.93 | 3140.6 | 0.6 | 992.83 | 9 | 14981.62
1.8.2.1.1 | 地面绿化 | 181444.05 | 3140.6 |  | 162069.68 |  |  | 0.16 | 259.32 | 2.93 | 3140.6 | 0.6 | 992.83 | 9 | 14981.62
1.8.2.1.1.1 | 上木（乔木） | 43299.93 | 509.85 |  | 38915.66 |  |  | 0.16 | 62.27 | 2.93 | 509.85 | 0.6 | 236.93 | 9 | 3575.22
1.8.2.1.1.2 | 下木（灌木） | 35182.05 | 159.12 |  | 31874.48 |  |  | 0.16 | 51 | 2.93 | 159.12 | 0.6 | 192.51 | 9 | 2904.94
E.13 单项工程 招标控制价 汇总表
工程名称:长沙市实验小学北校区综合楼建设项目 |  |  | 第7页 共9页
序号 | 单项工程名称 | 金额(元) | 其中:(元) |  | 分部分项 | 单价措施 | 总价措施 | 冬雨季 |  | 绿色施工 |  | 安全责任险 |  | 税金 |  | 总系数
|  |  | 绿色施工安全防护措施项目费 | 暂估价 |  |  |  | 系数 | 合价 | 系数 | 合价 | 系数 | 合价 | 系数 | 合价
1.8.2.1.1.3 | 地被 | 8473.73 | 185.4 |  | 7530.24 |  |  | 0.16 | 12.05 | 2.93 | 185.4 | 0.6 | 46.37 | 9 | 699.67
1.8.2.1.1.4 | 海绵城市 | 94488.34 | 2286.23 |  | 83749.3 |  |  | 0.16 | 134 | 2.93 | 2286.23 | 0.6 | 517.02 | 9 | 7801.79
1.8.2.2 | 措施项目 | [6 empty] | 0.16 |  | 2.93 |  | 0.6 |  | 9
1.8.2.2.1 | 总价措施 | [6 empty] | 0.16 |  | 2.93 |  | 0.6 |  | 9
1.8.2.2.2 | 单价措施 | [6 empty] | 0.16 |  | 2.93 |  | 0.6 |  | 9
1.8.2.2.3 | 绿色施工 | [6 empty] | 0.16 |  | 2.93 |  | 0.6 |  | 9
1.8.2.3 | 其他项目 | 8832.79 | [5 empty] | 0.16 |  | 2.93 |  | 0.6 |  | 9 | 729.31
1.8.3 | 室外排水 | 701429.01 | 22104.1 |  | 587434.28 |  |  | 0.16 | 939.89 | 4.13 | 22104.1 | 0.6 | 3662.87 | 9 | 57916.16
1.8.3.1 | 分部分项 | 669413.86 | 22104.11 |  | 587434.28 |  |  | 0.16 | 939.9 | 4.13 | 22104.11 | 0.6 | 3662.87 | 9 | 55272.7
1.8.3.1.1 | 雨水系统 | 211387.7 | 5091.04 |  | 187386.15 |  |  | 0.16 | 299.82 | 4.13 | 5091.04 | 0.6 | 1156.66 | 9 | 17454.03
1.8.3.1.2 | 排水系统 | 28727.28 | 481.59 |  | 25675.44 |  |  | 0.16 | 41.08 | 4.13 | 481.59 | 0.6 | 157.19 | 9 | 2371.98
1.8.3.1.3 | 室外管沟回填 | 429298.88 | 16531.48 |  | 374372.69 |  |  | 0.16 | 599 | 4.13 | 16531.48 | 0.6 | 2349.02 | 9 | 35446.69
1.8.3.1.3.1 | 雨水管 | 294116.19 | 11332.26 |  | 256479.41 |  |  | 0.16 | 410.37 | 4.13 | 11332.26 | 0.6 | 1609.33 | 9 | 24284.82
1.8.3.1.3.2 | 给水管 | 135182.69 | 5199.22 |  | 117893.28 |  |  | 0.16 | 188.63 | 4.13 | 5199.22 | 0.6 | 739.69 | 9 | 11161.87
1.8.3.2 | 措施项目 | [6 empty] | 0.16 |  | 4.13 |  | 0.6 |  | 9
1.8.3.2.1 | 总价措施 | [6 empty] | 0.16 |  | 4.13 |  | 0.6 |  | 9
1.8.3.2.2 | 单价措施 | [6 empty] | 0.16 |  | 4.13 |  | 0.6 |  | 9
1.8.3.2.3 | 绿色施工 | [6 empty] | 0.16 |  | 4.13 |  | 0.6 |  | 9
1.8.3.3 | 其他项目 | 32015.16 | [5 empty] | 0.16 |  | 4.13 |  | 0.6 |  | 9 | 2643.45
1.8.4 | 截水沟 | 21244.27 | 992.57 |  | 17484.37 |  |  | 0.16 | 27.97 | 6.25 | 992.57 | 0.6 | 111.03 | 9 | 1754.11
1.8.4.1 | 截水沟 | 20291.37 | 992.57 |  | 17484.37 |  |  | 0.16 | 27.97 | 6.25 | 992.57 | 0.6 | 111.03 | 9 | 1675.43
1.8.4.2 | 措施项目 | [6 empty] | 0.16 |  | 6.25 |  | 0.6 |  | 9
1.8.4.2.1 | 总价措施 | [6 empty] | 0.16 |  | 6.25 |  | 0.6 |  | 9
1.8.4.2.2 | 单价措施 | [6 empty] | 0.16 |  | 6.25 |  | 0.6 |  | 9
1.8.4.2.3 | 绿色施工 | [6 empty] | 0.16 |  | 6.25 |  | 0.6 |  | 9
1.8.4.3 | 其他项目 | 952.9 | [5 empty] | 0.16 |  | 6.25 |  | 0.6 |  | 9 | 78.68
1.8.5 | 新建消防回车场、消防通道 | 284409.68 | 7544.62 |  | 239536.8 |  |  | 0.16 | 383.26 | 3.37 | 7544.62 | 0.6 | 1484.79 | 9 | 23483.37
1.8.5.1 | 新建消防回车场、消防通道 | 271354.92 | 7544.62 |  | 239536.8 |  |  | 0.16 | 383.26 | 3.37 | 7544.62 | 0.6 | 1484.79 | 9 | 22405.45
1.8.5.2 | 措施项目 | [6 empty] | 0.16 |  | 3.37 |  | 0.6 |  | 9
1.8.5.2.1 | 总价措施 | [6 empty] | 0.16 |  | 3.37 |  | 0.6 |  | 9
1.8.5.2.2 | 单价措施 | [6 empty] | 0.16 |  | 3.37 |  | 0.6 |  | 9
1.8.5.2.3 | 绿色施工 | [6 empty] | 0.16 |  | 3.37 |  | 0.6 |  | 9
1.8.5.3 | 其他项目 | 13054.76 | [5 empty] | 0.16 |  | 3.37 |  | 0.6 |  | 9 | 1077.92
1.8.6 | 老干部活动中心绿化、景观恢复 | 99285.41 | 976.7 |  | 85196.82 |  |  | 0.16 | 136.31 | 2.93 | 976.7 | 0.6 | 517.86 | 9 | 8197.88
E.13 单项工程 招标控制价 汇总表
工程名称:长沙市实验小学北校区综合楼建设项目 |  |  | 第8页 共9页
序号 | 单项工程名称 | 金额(元) | 其中:(元) |  | 分部分项 | 单价措施 | 总价措施 | 冬雨季 |  | 绿色施工 |  | 安全责任险 |  | 税金 |  | 总系数
|  |  | 绿色施工安全防护措施项目费 | 暂估价 |  |  |  | 系数 | 合价 | 系数 | 合价 | 系数 | 合价 | 系数 | 合价
1.8.6.1 | 老干部活动中心绿化、景观恢复 | 94642.17 | 976.69 |  | 85196.82 |  |  | 0.16 | 136.31 | 2.93 | 976.69 | 0.6 | 517.86 | 9 | 7814.49
1.8.6.1.1 | 上木（乔木） | 22367.82 | 189.37 |  | 20176.9 |  |  | 0.16 | 32.28 | 2.93 | 189.37 | 0.6 | 122.39 | 9 | 1846.88
1.8.6.1.2 | 下木（灌木） | 44918.06 | 189.28 |  | 40709.04 |  |  | 0.16 | 65.13 | 2.93 | 189.28 | 0.6 | 245.78 | 9 | 3708.83
1.8.6.1.3 | 地被 | 27356.29 | 598.04 |  | 24310.88 |  |  | 0.16 | 38.9 | 2.93 | 598.04 | 0.6 | 149.69 | 9 | 2258.78
1.8.6.2 | 措施项目 | [6 empty] | 0.16 |  | 2.93 |  | 0.6 |  | 9
1.8.6.2.1 | 总价措施 | [6 empty] | 0.16 |  | 2.93 |  | 0.6 |  | 9
1.8.6.2.2 | 单价措施 | [6 empty] | 0.16 |  | 2.93 |  | 0.6 |  | 9
1.8.6.2.3 | 绿色施工 | [6 empty] | 0.16 |  | 2.93 |  | 0.6 |  | 9
1.8.6.3 | 其他项目 | 4643.23 | [5 empty] | 0.16 |  | 2.93 |  | 0.6 |  | 9 | 383.39
1.8.7 | 化粪池 | 177946.59 | 8252.59 |  | 146511.19 |  |  | 0.16 | 234.42 | 6.25 | 8252.59 | 0.6 | 929.99 | 9 | 14692.84
1.8.7.1 | 化粪池 | 169961.73 | 8252.59 |  | 146511.19 |  |  | 0.16 | 234.42 | 6.25 | 8252.59 | 0.6 | 929.99 | 9 | 14033.54
1.8.7.2 | 措施项目 | [6 empty] | 0.16 |  | 6.25 |  | 0.6 |  | 9
1.8.7.2.1 | 总价措施 | [6 empty] | 0.16 |  | 6.25 |  | 0.6 |  | 9
1.8.7.2.2 | 单价措施 | [6 empty] | 0.16 |  | 6.25 |  | 0.6 |  | 9
1.8.7.2.3 | 绿色施工 | [6 empty] | 0.16 |  | 6.25 |  | 0.6 |  | 9
1.8.7.3 | 其他项目 | 7984.86 | [5 empty] | 0.16 |  | 6.25 |  | 0.6 |  | 9 | 659.3
1.8.8 | 升旗台 | 5434.31 | 300.18 |  | 4428.5 |  |  | 0.16 | 7.09 | 6.25 | 300.18 | 0.6 | 28.41 | 9 | 448.7
1.8.8.1 | 升旗台 | 5192.96 | 300.18 |  | 4428.5 |  |  | 0.16 | 7.09 | 6.25 | 300.18 | 0.6 | 28.41 | 9 | 428.78
1.8.8.2 | 措施项目 | [6 empty] | 0.16 |  | 6.25 |  | 0.6 |  | 9
1.8.8.2.1 | 总价措施 | [6 empty] | 0.16 |  | 6.25 |  | 0.6 |  | 9
1.8.8.2.2 | 单价措施 | [6 empty] | 0.16 |  | 6.25 |  | 0.6 |  | 9
1.8.8.2.3 | 绿色施工 | [6 empty] | 0.16 |  | 6.25 |  | 0.6 |  | 9
1.8.8.3 | 其他项目 | 241.36 | [5 empty] | 0.16 |  | 6.25 |  | 0.6 |  | 9 | 19.93
1.8.9 | 隔油池 | 13557.91 | 632.4 |  | 11159.37 |  |  | 0.16 | 17.85 | 6.25 | 632.4 | 0.6 | 70.86 | 9 | 1119.46
1.8.9.1 | 隔油池 | 12949.72 | 632.4 |  | 11159.37 |  |  | 0.16 | 17.85 | 6.25 | 632.4 | 0.6 | 70.86 | 9 | 1069.24
1.8.9.2 | 措施项目 | [6 empty] | 0.16 |  | 6.25 |  | 0.6 |  | 9
1.8.9.2.1 | 总价措施 | [6 empty] | 0.16 |  | 6.25 |  | 0.6 |  | 9
1.8.9.2.2 | 单价措施 | [6 empty] | 0.16 |  | 6.25 |  | 0.6 |  | 9
1.8.9.2.3 | 绿色施工 | [6 empty] | 0.16 |  | 6.25 |  | 0.6 |  | 9
1.8.9.3 | 其他项目 | 608.19 | [5 empty] | 0.16 |  | 6.25 |  | 0.6 |  | 9 | 50.22
1.9 | 包干价 | 347695.75 |  |  | 316577.9 |  |  | 0.16 | 506.52 | 6.25 |  | 0.6 | 1902.51 | 9 | 28708.82
1.9.1 | 包干价 | 347695.75 |  |  | 316577.9 |  |  | 0.16 | 506.52 | 6.25 |  | 0.6 | 1902.51 | 9 | 28708.82
1.9.1.1 | 分部分项 | 347695.75 |  |  | 316577.9 |  |  | 0.16 | 506.52 | 6.25 |  | 0.6 | 1902.51 | 9 | 28708.82
1.9.1.2 | 措施项目 | [6 empty] | 0.16 |  | 6.25 |  | 0.6 |  | 9
E.13 单项工程 招标控制价 汇总表
工程名称:长沙市实验小学北校区综合楼建设项目 |  |  | 第9页 共9页
序号 | 单项工程名称 | 金额(元) | 其中:(元) |  | 分部分项 | 单价措施 | 总价措施 | 冬雨季 |  | 绿色施工 |  | 安全责任险 |  | 税金 |  | 总系数
|  |  | 绿色施工安全防护措施项目费 | 暂估价 |  |  |  | 系数 | 合价 | 系数 | 合价 | 系数 | 合价 | 系数 | 合价
1.9.1.2.1 | 总价措施 | [6 empty] | 0.16 |  | 6.25 |  | 0.6 |  | 9
1.9.1.2.2 | 单价措施 | [6 empty] | 0.16 |  | 6.25 |  | 0.6 |  | 9
1.9.1.2.3 | 绿色施工 | [6 empty] | 0.16 |  | 6.25 |  | 0.6 |  | 9
1.9.1.3 | 其他项目 | [6 empty] | 0.16 |  | 6.25 |  | 0.6 |  | 9
1.10 | 安装 | 4011300.56 | 64803.65 |  | 3391254.32 | 28063.11 |  | 0.16 | 5470.91 |  | 64803.65 | 0.6 | 20937.55 | 9 | 331208.3
1.10.1 | 安装 | 4011300.56 | 64803.65 |  | 3391254.32 | 28063.11 |  | 0.16 | 5470.91 | 11.5 | 64803.65 | 0.6 | 20937.55 | 9 | 331208.3
1.10.1.1 | 分部分项 | 3795655.64 | 64803.65 |  | 3391254.32 |  |  | 0.16 | 5426.01 | 11.5 | 64803.65 | 0.6 | 20768.9 | 9 | 313402.76
1.10.1.1.1 | 电气工程 | 2250407.33 | 25737.98 |  | 2023304.93 |  |  | 0.16 | 3237.29 | 11.5 | 25737.98 | 0.6 | 12313.68 | 9 | 185813.45
1.10.1.1.2 | 消防工程 | 392385.35 | 10544.87 |  | 346739.86 |  |  | 0.16 | 554.79 | 11.5 | 10544.87 | 0.6 | 2147.04 | 9 | 32398.79
1.10.1.1.2.1 | 消火栓系统 | 256789.14 | 5212.24 |  | 228603.27 |  |  | 0.16 | 365.77 | 11.5 | 5212.24 | 0.6 | 1405.09 | 9 | 21202.77
1.10.1.1.2.2 | 喷淋系统 | 135596.21 | 5332.63 |  | 118136.59 |  |  | 0.16 | 189.02 | 11.5 | 5332.63 | 0.6 | 741.95 | 9 | 11196.02
1.10.1.1.3 | 给排水工程 | 687852.98 | 14957.23 |  | 611358.62 |  |  | 0.16 | 978.17 | 11.5 | 14957.23 | 0.6 | 3763.76 | 9 | 56795.2
1.10.1.1.3.1 | 给排水 | 280438.72 | 7275 |  | 248076.82 |  |  | 0.16 | 396.92 | 11.5 | 7275 | 0.6 | 1534.49 | 9 | 23155.49
1.10.1.1.3.2 | 热水系统 | 407414.26 | 7682.23 |  | 363281.8 |  |  | 0.16 | 581.25 | 11.5 | 7682.23 | 0.6 | 2229.27 | 9 | 33639.71
1.10.1.1.4 | 通风工程 | 317057.58 | 7806.53 |  | 280887.7 |  |  | 0.16 | 449.42 | 11.5 | 7806.53 | 0.6 | 1734.86 | 9 | 26179.07
1.10.1.1.5 | 消防报警 | 147952.4 | 5757.04 |  | 128963.21 |  |  | 0.16 | 206.34 | 11.5 | 5757.04 | 0.6 | 809.56 | 9 | 12216.25
1.10.1.2 | 措施项目 | 30821.56 |  |  |  | 28063.11 |  | 0.16 | 44.9 | 11.5 |  | 0.6 | 168.65 | 9 | 2544.9
1.10.1.2.1 | 总价措施 | [6 empty] | 0.16 |  | 11.5 |  | 0.6 |  | 9
1.10.1.2.2 | 单价措施 | 30821.56 |  |  |  | 28063.11 |  | 0.16 | 44.9 | 11.5 |  | 0.6 | 168.65 | 9 | 2544.9
1.10.1.2.3 | 绿色施工 | [6 empty] | 0.16 |  | 11.5 |  | 0.6 |  | 9
1.10.1.3 | 其他项目 | 184823.36 | [5 empty] | 0.16 |  | 11.5 |  | 0.6 |  | 9 | 15260.64
1.11 | 暂列金 | 3107462.25 | [5 empty] | 0.16 |  | 6.25 |  | 0.6 |  | 9 | 256579.45
1.11.1 | 暂列金 | 3107462.25 | [5 empty] | 0.16 |  | 6.25 |  | 0.6 |  | 9 | 256579.45
1.11.1.1 | 其他项目 | 3107462.25 | [5 empty] | 0.16 |  | 6.25 |  | 0.6 |  | 9 | 256579.45
1.11.1.2 | 分部分项 | [6 empty] | 0.16 |  | 6.25 |  | 0.6 |  | 9
1.11.1.3 | 措施项目 | [6 empty] | 0.16 |  | 6.25 |  | 0.6 |  | 9
1.11.1.3.1 | 总价措施 | [6 empty] | 0.16 |  | 6.25 |  | 0.6 |  | 9
1.11.1.3.2 | 单价措施 | [6 empty] | 0.16 |  | 6.25 |  | 0.6 |  | 9
1.11.1.3.3 | 绿色施工 | [6 empty] | 0.16 |  | 6.25 |  | 0.6 |  | 9
合 计 |  | 55316873.25 | 1800820.6
注：本表适用于单项工程招标控制价的汇总。

## E14单位工程汇总表
E.14 单位工程 招标控制价 汇总表
工程名称:长沙市实验小学北校区综合楼建设项目 |  |  |  | 标段: | 第1页 共1页
序号 | 工程内容 | 计费基础说明 | 费率% | 金额 | 其中:暂估价(元)
一 | 分部分项工程费 | 分部分项工程费合计 |  | 39587303.17
1 | 直接费 |  |  | 34685485.02
1.1 | 人工费 |  |  | 7835055.14
1.2 | 材料费 |  |  | 22096532.25 | 884945.49
1.2.1 | 其中:工程设备费/其他 | (详见附录C说明第2条规定计算) |  | 979422.95
1.3 | 机械费 |  |  | 4334967.9
1.4 | 其他费 |  |  | 418929.73
2 | 管理费 |  |  | 2931836.41
3 | 其他管理费 | (按附录C说明第2条规定计算)
4 | 利润 |  |  | 1970757.79
二 | 措施项目费 | 1+2+3 |  | 5990213.65
1 | 单价措施项目费 | 单价措施项目费合计 |  | 4119462.24
1.1 | 直接费 |  |  | 3603053.47
1.1.1 | 人工费 |  |  | 2005983.56
1.1.2 | 材料费 |  |  | 961221.95
1.1.3 | 机械费 |  |  | 319047.96
1.2 | 管理费 |  |  | 316818.87
1.3 | 利润 |  |  | 199729.18
2 | 总价措施项目费 | (按E.20总价措施项目计价表计算) |  | 69930.81
3 | 绿色施工安全防护措施项目费 | (按E.21绿色施工安全防护措施费计价表计算) |  | 1800820.6
3.1 | 其中安全生产费 | (按E.21绿色施工安全防护措施费计价表计算) |  | 1174567.54
三 | 其他项目费 | (按E.23其他项目计价汇总表计算) |  | 5171908.17
四 | 税前造价 | 一+二+三 |  | 50749424.99
五 | 销项税额 | 四 | 9 | 4567448.26
单位工程建安造价 |  | 四+五 |  | 55316873.25
取费模板名称:[2022]146号文预算

## E18工程量清单计价表全清单
E.18 分部分项工程项目清单与措施项目清单计价表
工程名称:长沙市实验小学北校区综合楼建设项目 | [6 empty] | 标段: | 第1页 共178页
序号 | 项目编码 | 项目名称 | 项目特征描述 | 计量单位 | 计算式 | 工程量 | 金额（元） |  |  | 清单类型 | 备注 | 系数 | 管理 |  | 其他管理 |  | 利润
[7 empty] | 综合单价 | 合价 | 其中暂估价 |  |  |  | 系数 | 费用 | 系数 | 费用 | 系数 | 费用
| 1 | 长沙市实验小学北校区综合楼建设项目 | [5 empty] | 48675139.3 | 884945.49 | 建设项目 |  |  |  | 3248655.28 |  |  |  | 2170486.97
| 1.1 | 拆除工程 | [5 empty] | 271680.93 |  | 单项工程 |  |  |  | 15812.25 | 2 |  | 6 | 11858.39
| 1.1.1 | 原建筑物拆除工程 | [5 empty] | 271680.93 |  | 单位工程 |  |  | 8 | 15812.25 | 2 |  | 6 | 11858.39
| 1.1.1.1 | 分部分项 | [5 empty] | 258350.07 |  | 分部工程 |  |  | 8 | 15812.25 | 2 |  | 6 | 11858.39
1 | 011601001001 | 原地面拆除 | 1.构件名称：原其他地面部分 2.厚度:综合考虑 | m3 | :(717.92+1671.12+10*1.1)*1.1*0.3=792.01 | 792.01 | 39.55 | 31324 |  | 分部分项 |  |  | 8 | 2141.6 | 2 |  | 6 | 1606.46
2 | 011602001001 | 混凝土构件拆除 | 1.构件名称:原有屋顶结构梁、板等拆除 | m3 | 17.34+2.8+27.86 | 48 | 245.31 | 11774.88 |  | 分部分项 |  |  | 8 | 793.82 | 2 |  | 6 | 595.39
3 | 011601001002 | 刚性层拆除 | 1.构件名称：屋面种植土、防水卷材清除 2.厚度：综合考虑 | m3 | 356.27+5.94 | 362.21 | 43.89 | 15897.4 |  | 分部分项 |  |  | 8 | 1115.61 | 2 |  | 6 | 836.71
4 | 011609001001 | 栏杆、栏板拆除 | 1.屋面栏杆拆除，已考虑残值回收 | m2 | :204.1*1.2=244.92 | 244.92 | 19.06 | 4668.18 |  | 分部分项 |  |  | 8 | 328.19 | 2 |  | 6 | 244.92
5 | 010101003001 | 屋面垃圾出屋面 | 1.屋顶拆除结构梁、板及种植土等 | m3 | 原屋顶结构梁:17.34=17.34 原屋顶结构板:2.8=2.8 原六层梁板:27.86=27.86 屋面种植土:1187.58*0.3=356.274 防水层:1187.58*0.005=5.94 | 410.214 | 78.39 | 32156.68 |  | 分部分项 |  |  | 8 | 2260.28 | 2 |  | 6 | 1695.41
6 | 010101003002 | 建筑垃圾外运 | 1.类别:建筑垃圾 2.施工方法:综合 | m3 | 原地面:2640.04*0.3=792.012 原屋顶结构梁:17.34=17.34 原屋顶结构板:2.8=2.8 原六层梁板:27.86=27.86 屋面种植土:1187.58*0.3=356.274 防水层:1187.58*0.005=5.94 | 1202.226 | 27.18 | 32676.5 |  | 分部分项 |  |  | 8 | 2171.95 | 2 |  | 6 | 1628.9
7 | 010103002001 | 余方弃置 | 1.名称:土方外运每增加1公里 2.其他:①运输采用新型智能环保渣土车;②清单工程量与定额工程量一致,按定额规则计算工程量 | m3 | 1202.226*29 | 34864.554 | 3.13 | 109126.05 |  | 分部分项 |  |  | 8 | 7000.8 | 2 |  | 6 | 5250.6
本页小计 | [7 empty] | 237623.69
E.18 分部分项工程项目清单与措施项目清单计价表
工程名称:长沙市实验小学北校区综合楼建设项目 | [6 empty] | 标段: | 第2页 共178页
序号 | 项目编码 | 项目名称 | 项目特征描述 | 计量单位 | 计算式 | 工程量 | 金额（元） |  |  | 清单类型 | 备注 | 系数 | 管理 |  | 其他管理 |  | 利润
[7 empty] | 综合单价 | 合价 | 其中暂估价 |  |  |  | 系数 | 费用 | 系数 | 费用 | 系数 | 费用
8 | 010103002002 | 余方弃置 | 1.名称:渣土消纳费 2.其他:含渣土卸区占用及处置费等全部费用 | m3 | 1202.226 | 1202.226 | 17.24 | 20726.38 |  | 分部分项 |  |  | 8 |  | 2 |  | 6
| 1.1.1.2 | 措施项目 | [5 empty] | 413.36 |  | 措施项目 |  |  | 8 |  | 2 |  | 6
| 1.1.1.2.1 | 总价措施 | [5 empty] | 413.36 |  | 总价措施 |  |  | 8 |  | 2 |  | 6
9 | CSPK001 | 冬雨季施工增加费 |  |  | (分部分项工程费+单价措施费)*0.16% | 1 | 413.36 | 413.36 |  | 冬雨季增加费 |  |  | 8 |  | 2 |  | 6
| 1.1.1.2.2 | 单价措施 | [7 empty] | 单价措施 |  |  | 8 |  | 2 |  | 6
| 1.1.1.2.3 | 绿色施工 | [7 empty] | 绿色施工 |  |  | 8 |  | 2 |  | 6
| 1.1.1.2.3.1 | 绿色施工单价措施 | [7 empty] | 绿色施工单价措施 |  |  | 8 |  | 2 |  | 6
| 1.1.1.2.3.2 | 绿色施工总价措施 | [7 empty] | 绿色施工总价措施 |  |  | 8 |  | 2 |  | 6
| 1.1.1.3 | 其他项目 | [5 empty] | 12917.5 |  | 其他项目 |  |  | 8 |  | 2 |  | 6
| 1.1.1.3.1 | 暂列金额 | [5 empty] | 12917.5 |  | 暂列金额 |  |  | 8 |  | 2 |  | 6
10 | 1 | 不可预见费 |  | 项 | ∑分部分项*5% | 1 | 12917.5 | 12917.5 |  | 暂列金 |  |  | 8 |  | 2 |  | 6
| 1.1.1.3.2 | 专业工程暂估价 | [7 empty] | 专业工程暂估价 |  |  | 8 |  | 2 |  | 6
| 1.1.1.3.3 | 分部分项工程暂估价 | [7 empty] | 分部分项工程暂估价 |  |  | 8 |  | 2 |  | 6
| 1.1.1.3.4 | 计日工 | [7 empty] | 计日工 |  |  | 8 |  | 2 |  | 6
| 1.1.1.3.5 | 总承包服务费 | [7 empty] | 总承包服务费 |  |  | 8 |  | 2 |  | 6
本页小计 | [7 empty] | 34057.24
E.18 分部分项工程项目清单与措施项目清单计价表
工程名称:长沙市实验小学北校区综合楼建设项目 | [6 empty] | 标段: | 第3页 共178页
序号 | 项目编码 | 项目名称 | 项目特征描述 | 计量单位 | 计算式 | 工程量 | 金额（元） |  |  | 清单类型 | 备注 | 系数 | 管理 |  | 其他管理 |  | 利润
[7 empty] | 综合单价 | 合价 | 其中暂估价 |  |  |  | 系数 | 费用 | 系数 | 费用 | 系数 | 费用
| 1.1.1.3.6 | 索赔与现场签证 | [7 empty] | 索赔与现场签证 |  |  | 8 |  | 2 |  | 6
| 1.2 | 土石方工程 | [5 empty] | 2736410.15 |  | 单项工程 |  |  | 9.65 | 170009.85 | 2 |  | 6 | 105708.87
| 1.2.1 | 机械土石方 | [5 empty] | 2736410.15 |  | 单位工程 |  |  | 9.65 | 170009.85 | 2 |  | 6 | 105708.87
| 1.2.1.1 | 土石方工程 | [5 empty] | 2594447.07 |  | 分部工程 |  |  | 9.65 | 169335.91 | 2 |  | 6 | 105289.85
| 1.2.1.1.1 | 整体大开挖 | [5 empty] | 2131741.07 |  | 分部工程 |  |  | 9.65 | 138741.5 | 2 |  | 6 | 86267.01
11 | 010101002001 | 挖一般土方 | 1.名称:外弃土方 2.土壤类别:综合考虑 3.挖土深度:综合考虑 4.运距:1km以内,超过1km按增运每公里另行计量 5.其他:①运输采用新型智能环保渣土车;②清单工程量与定额工程量一致,按定额规则计算工程量 | m3 | 整体挖:2668.49*6.05=16144.36 原球场高差处挖:1882.21*1.5=2823.32 :=0 | 18967.68 | 17.38 | 329658.28 |  | 分部分项 |  |  | 9.65 | 25943.61 | 2 |  | 6 | 16131.82
12 | 010103001001 | 回填方 | 1.名称:外借土方回填 2.密实度要求:夯填 3.填方材料品种:素土 4.填方粒径要求:按设计要求 5.填方来源、运距:借土场自行考虑,1km以内,超过1km按增运每公里另计计量 6.其他:①运输采用新型智能环保渣土车;②清单工程量与定额工程量一致,按定额规则计算工程量 | m3 | :(2668.49-2136.11)*6.05=3220.90 | 3220.9 | 25.9 | 83421.31 |  | 分部分项 |  |  | 9.65 | 6602.78 | 2 |  | 6 | 4105.66
13 | 010103002003 | 余方弃置 | 1.名称:土方外运每增加1公里 2.其他:①运输采用新型智能环保渣土车;②清单工程量与定额工程量一致,按定额规则计算工程量 | m3 | 18967.68*29 | 550062.72 | 2.53 | 1391658.68 |  | 分部分项 |  |  | 9.65 | 106195.11 | 2 |  | 6 | 66029.53
本页小计 | [7 empty] | 1804738.27
E.18 分部分项工程项目清单与措施项目清单计价表
工程名称:长沙市实验小学北校区综合楼建设项目 | [6 empty] | 标段: | 第4页 共178页
序号 | 项目编码 | 项目名称 | 项目特征描述 | 计量单位 | 计算式 | 工程量 | 金额（元） |  |  | 清单类型 | 备注 | 系数 | 管理 |  | 其他管理 |  | 利润
[7 empty] | 综合单价 | 合价 | 其中暂估价 |  |  |  | 系数 | 费用 | 系数 | 费用 | 系数 | 费用
14 | 010103002004 | 余方弃置 | 1.名称:渣土消纳费 2.其他:含渣土卸区占用及处置费等全部费用 | m3 | 18967.68 | 18967.68 | 17.24 | 327002.8 |  | 分部分项 |  |  | 9.65 |  | 2 |  | 6
| 1.2.1.1.2 | 土石方工程 | [5 empty] | 44566.35 |  | 分部工程 |  |  | 9.65 | 3131.15 | 2 |  | 6 | 1946.78
15 | 010101001001 | 平整场地 | 1.土壤类别:综合考虑 2.其他:清单工程量与定额工程量一致,按定额规则计算工程量 | m2 | 2464.63 | 2464.63 | 1.79 | 4411.69 |  | 分部分项 |  |  | 9.65 | 356.88 | 2 |  | 6 | 221.82
16 | 010101003003 | 挖沟槽土方 | 1.土壤类别:综合考虑 2.挖土深度:综合考虑 3.其他:①土方外弃另行计量;②清单工程量与定额工程量一致,按定额规则计算工程量 | m3 | 501.27 | 501.27 | 20.32 | 10185.81 |  | 分部分项 |  |  | 9.65 | 846.56 | 2 |  | 6 | 526.35
17 | 010103001002 | 回填方 | 1.名称:槽、坑回填土 2.密实度要求:夯填 3.填方材料品种:素土 4.填方粒径要求:按设计要求 5.其他:综合回填方式、压实系数达到设计要求 | m3 | 222.61 | 222.61 | 8.52 | 1896.64 |  | 分部分项 |  |  | 9.65 | 151.86 | 2 |  | 6 | 94.43
18 | 010101002002 | 挖一般土方 | 1.名称:外弃土方 2.土壤类别:综合考虑 3.挖土深度:综合考虑 4.运距:1km以内,超过1km按增运每公里另行计量 5.其他:①运输采用新型智能环保渣土车;②清单工程量与定额工程量一致,按定额规则计算工程量 | m3 | 278.66 | 278.66 | 10.13 | 2822.83 |  | 分部分项 |  |  | 9.65 | 215.71 | 2 |  | 6 | 134.12
19 | 010103002005 | 余方弃置 | 1.名称:土方外运每增加1公里 2.其他:①运输采用新型智能环保渣土车;②清单工程量与定额工程量一致,按定额规则计算工程量 | m3 | 278.66*29 | 8081.14 | 2.53 | 20445.28 |  | 分部分项 |  |  | 9.65 | 1560.14 | 2 |  | 6 | 970.06
本页小计 | [7 empty] | 366765.05
E.18 分部分项工程项目清单与措施项目清单计价表
工程名称:长沙市实验小学北校区综合楼建设项目 | [6 empty] | 标段: | 第5页 共178页
序号 | 项目编码 | 项目名称 | 项目特征描述 | 计量单位 | 计算式 | 工程量 | 金额（元） |  |  | 清单类型 | 备注 | 系数 | 管理 |  | 其他管理 |  | 利润
[7 empty] | 综合单价 | 合价 | 其中暂估价 |  |  |  | 系数 | 费用 | 系数 | 费用 | 系数 | 费用
20 | 010103002006 | 余方弃置 | 1.名称:渣土消纳费 2.其他:含渣土卸区占用及处置费等全部费用 | m3 | 278.66 | 278.66 | 17.24 | 4804.1 |  | 分部分项 |  |  | 9.65 |  | 2 |  | 6
| 1.2.1.1.3 | 基坑支护土石方工程 | [5 empty] | 94884.58 |  | 分部工程 |  |  | 9.65 | 6277.57 | 2 |  | 6 | 3903.26
21 | 010102001001 | 挖一般石方 | 1.名称:外弃石方（凿桩头） 2.岩石类别:综合考虑 3.开凿深度:综合考虑 4.弃碴运距:1km以内,超过1km按增运每公里另行计量 5.其他:①运输采用新型智能环保渣土车;②清单工程量与定额工程量一致,按定额规则计算工程量 | m3 | 基坑支护凿桩头:23.512+80.0072+117.36=220.88 地下室旋挖桩凿桩头:59.66=59.66 | 280.54 | 31.26 | 8769.68 |  | 分部分项 |  |  | 9.65 | 696.11 | 2 |  | 6 | 432.79
22 | 010103002007 | 余方弃置 | 1.名称:石方外运每增运1公里 2.其他:①运输采用新型智能环保渣土车;②清单工程量与定额工程量一致,按定额规则计算工程量 | m3 | 280.54*29 | 8135.66 | 3.17 | 25790.04 |  | 分部分项 |  |  | 9.65 | 1970.46 | 2 |  | 6 | 1225.23
23 | 010101002003 | 挖一般土方 | 1.名称:外弃土方(冠梁处挖土方) 2.土壤类别:综合考虑 3.挖土深度:综合考虑 4.运距:1km以内,超过1km按增运每公里另行计量 5.其他:①运输采用新型智能环保渣土车;②清单工程量与定额工程量一致,按定额规则计算工程量 | m3 | 基坑支护冠梁处挖土方:426.86+70.22=497.08 | 497.08 | 21.02 | 10448.62 |  | 分部分项 |  |  | 9.65 | 827.98 | 2 |  | 6 | 514.82
24 | 010103002008 | 余方弃置 | 1.名称:土方外运每增加1公里 2.其他:①运输采用新型智能环保渣土车;②清单工程量与定额工程量一致,按定额规则计算工程量 | m3 | 497.08*29 | 14415.32 | 2.53 | 36470.76 |  | 分部分项 |  |  | 9.65 | 2783.02 | 2 |  | 6 | 1730.42
本页小计 | [7 empty] | 86283.2
E.18 分部分项工程项目清单与措施项目清单计价表
工程名称:长沙市实验小学北校区综合楼建设项目 | [6 empty] | 标段: | 第6页 共178页
序号 | 项目编码 | 项目名称 | 项目特征描述 | 计量单位 | 计算式 | 工程量 | 金额（元） |  |  | 清单类型 | 备注 | 系数 | 管理 |  | 其他管理 |  | 利润
[7 empty] | 综合单价 | 合价 | 其中暂估价 |  |  |  | 系数 | 费用 | 系数 | 费用 | 系数 | 费用
25 | 010103002009 | 余方弃置 | 1.名称:渣土消纳费 2.其他:含渣土卸区占用及处置费等全部费用 | m3 | 凿桩头:280.54=280.5 基坑支护冠梁处挖土:497.08=497.08 | 777.58 | 17.24 | 13405.48 |  | 分部分项 |  |  | 9.65 |  | 2 |  | 6
| 1.2.1.1.4 | 旋挖桩土石方工程 | [5 empty] | 173952.45 |  | 分部工程 |  |  | 9.65 | 11221.8 | 2 |  | 6 | 6977.5
26 | 010101002004 | 挖一般土方 | 1.名称:旋挖桩泥浆外弃土方 2.土壤类别:综合考虑 3.挖土深度:综合考虑 4.运距:1km以内,超过1km按增运每公里另行计量 5.其他:①运输采用新型智能环保渣土车;②清单工程量与定额工程量一致,按定额规则计算工程量 | m3 | :3.14*0.6*0.6*95*15=1610.82 :=0 | 1610.82 | 17.38 | 27996.05 |  | 分部分项 |  |  | 9.65 | 2203.24 | 2 |  | 6 | 1369.98
27 | 010103002010 | 余方弃置 | 1.名称:土方外运每增加1公里 2.其他:①运输采用新型智能环保渣土车;②清单工程量与定额工程量一致,按定额规则计算工程量 3.相关管理部门规定每天允许通行时间小于8小时 | m3 | 1610.82*29 | 46713.78 | 2.53 | 118185.86 |  | 分部分项 |  |  | 9.65 | 9018.56 | 2 |  | 6 | 5607.52
28 | 010103002011 | 余方弃置 | 1.名称:渣土消纳费 2.其他:含渣土卸区占用及处置费等全部费用 | m3 | 1610.82 | 1610.82 | 17.24 | 27770.54 |  | 分部分项 |  |  | 9.65 |  | 2 |  | 6
| 1.2.1.1.5 | 加固土石方工程 | [5 empty] | 172.79 |  | 分部工程 |  |  | 9.65 | 13.95 | 2 |  | 6 | 8.67
本页小计 | [7 empty] | 187357.93
E.18 分部分项工程项目清单与措施项目清单计价表
工程名称:长沙市实验小学北校区综合楼建设项目 | [6 empty] | 标段: | 第7页 共178页
序号 | 项目编码 | 项目名称 | 项目特征描述 | 计量单位 | 计算式 | 工程量 | 金额（元） |  |  | 清单类型 | 备注 | 系数 | 管理 |  | 其他管理 |  | 利润
[7 empty] | 综合单价 | 合价 | 其中暂估价 |  |  |  | 系数 | 费用 | 系数 | 费用 | 系数 | 费用
29 | 010101002005 | 挖一般土方 | 1.名称:场内利用土方回填(承台处挖土） 2.土壤类别:综合考虑 3.挖土深度:综合考虑 4.弃土运距:场内运输 5.其他:①含开挖、场内运输、压实等全部相关工作内容;②运输采用新型智能环保渣土车;③场内转运次数综合考虑;④清单工程量与定额工程量一致,按定额规则计算工程量 | m3 | 13.09 | 13.09 | 13.2 | 172.79 |  | 分部分项 |  |  | 9.65 | 13.95 | 2 |  | 6 | 8.67
| 1.2.1.1.6 | 室外管沟土石方 | [5 empty] | 149129.83 |  | 分部工程 |  |  | 9.65 | 9949.94 | 2 |  | 6 | 6186.63
| 1.2.1.1.6.1 | 雨水管 | [5 empty] | 105606.13 |  | 分部工程 |  |  | 9.65 | 7071.13 | 2 |  | 6 | 4396.67
30 | 010101003004 | 挖沟槽土方 | 1.土壤类别:综合考虑 2.挖土深度:综合考虑 3.其他:①土方外弃另行计量;②清单工程量与定额工程量一致,按定额规则计算工程量 | m3 | 1342.60 | 1342.6 | 12.18 | 16352.87 |  | 分部分项 |  |  | 9.65 | 1353.52 | 2 |  | 6 | 841.59
31 | 010103001003 | 回填方 | 1.名称:槽、坑回填土 2.密实度要求:夯填 3.填方材料品种:素土 4.填方粒径要求:按设计要求 5.其他:综合回填方式、压实系数达到设计要求 | m3 | 498.81 | 498.81 | 8.52 | 4249.86 |  | 分部分项 |  |  | 9.65 | 340.29 | 2 |  | 6 | 211.6
32 | 010101002006 | 土方外运 | 1.名称:外弃土方 2.土壤类别:综合考虑 3.运距:1km以内,超过1km按增运每公里另行计量 4.其他:①运输采用新型智能环保渣土车;②清单工程量与定额工程量一致,按定额规则计算工程量 | m3 | 843.79 | 843.79 | 10.13 | 8547.59 |  | 分部分项 |  |  | 9.65 | 653.16 | 2 |  | 6 | 406.11
本页小计 | [7 empty] | 29323.11
E.18 分部分项工程项目清单与措施项目清单计价表
工程名称:长沙市实验小学北校区综合楼建设项目 | [6 empty] | 标段: | 第8页 共178页
序号 | 项目编码 | 项目名称 | 项目特征描述 | 计量单位 | 计算式 | 工程量 | 金额（元） |  |  | 清单类型 | 备注 | 系数 | 管理 |  | 其他管理 |  | 利润
[7 empty] | 综合单价 | 合价 | 其中暂估价 |  |  |  | 系数 | 费用 | 系数 | 费用 | 系数 | 费用
33 | 010103002012 | 余方弃置 | 1.名称:土方外运每增加1公里 2.其他:①运输采用新型智能环保渣土车;②清单工程量与定额工程量一致,按定额规则计算工程量 | m3 | 843.79 *29 | 24469.91 | 2.53 | 61908.87 |  | 分部分项 |  |  | 9.65 | 4724.16 | 2 |  | 6 | 2937.37
34 | 010103002013 | 余方弃置 | 1.名称:渣土消纳费 2.其他:含渣土卸区占用及处置费等全部费用 | m3 | 843.79 | 843.79 | 17.24 | 14546.94 |  | 分部分项 |  |  | 9.65 |  | 2 |  | 6
| 1.2.1.1.6.2 | 室外给水管道土方 | [5 empty] | 43523.7 |  | 分部工程 |  |  | 9.65 | 2878.81 | 2 |  | 6 | 1789.96
35 | 010101003005 | 挖沟槽土方 | 1.土壤类别:综合考虑 2.挖土深度:综合考虑 3.其他:①土方外弃另行计量;②清单工程量与定额工程量一致,按定额规则计算工程量 | m3 | 445.44 | 445.44 | 13.18 | 5870.9 |  | 分部分项 |  |  | 9.65 | 485.67 | 2 |  | 6 | 301.98
36 | 010103001004 | 回填方 | 1.名称:槽、坑回填土 2.密实度要求:夯填 3.填方材料品种:素土 4.填方粒径要求:按设计要求 5.其他:综合回填方式、压实系数达到设计要求 | m3 | 78.30 | 78.3 | 8.52 | 667.12 |  | 分部分项 |  |  | 9.65 | 53.42 | 2 |  | 6 | 33.21
37 | 010101002007 | 土方外运 | 1.名称:外弃土方 2.土壤类别:综合考虑 3.运距:1km以内,超过1km按增运每公里另行计量 4.其他:①运输采用新型智能环保渣土车;②清单工程量与定额工程量一致,按定额规则计算工程量 5.相关管理部门规定每天允许通行时间小于8小时 | m3 | 367.14 | 367.14 | 10.13 | 3719.13 |  | 分部分项 |  |  | 9.65 | 284.2 | 2 |  | 6 | 176.7
本页小计 | [7 empty] | 86712.96
E.18 分部分项工程项目清单与措施项目清单计价表
工程名称:长沙市实验小学北校区综合楼建设项目 | [6 empty] | 标段: | 第9页 共178页
序号 | 项目编码 | 项目名称 | 项目特征描述 | 计量单位 | 计算式 | 工程量 | 金额（元） |  |  | 清单类型 | 备注 | 系数 | 管理 |  | 其他管理 |  | 利润
[7 empty] | 综合单价 | 合价 | 其中暂估价 |  |  |  | 系数 | 费用 | 系数 | 费用 | 系数 | 费用
38 | 010103002014 | 余方弃置 | 1.名称:土方外运每增加1公里 2.其他:①运输采用新型智能环保渣土车;②清单工程量与定额工程量一致,按定额规则计算工程量 3.相关管理部门规定每天允许通行时间小于8小时 | m3 | 367.14 *29 | 10647.06 | 2.53 | 26937.06 |  | 分部分项 |  |  | 9.65 | 2055.52 | 2 |  | 6 | 1278.07
39 | 010103002015 | 余方弃置 | 1.名称:渣土消纳费 2.其他:含渣土卸区占用及处置费等全部费用 | m3 | 367.14 | 367.14 | 17.24 | 6329.49 |  | 分部分项 |  |  | 9.65 |  | 2 |  | 6
| 1.2.1.2 | 措施项目 | [5 empty] | 12240.73 |  | 措施项目 |  |  | 9.65 | 673.94 | 2 |  | 6 | 419.02
| 1.2.1.2.1 | 总价措施 | [5 empty] | 4164.04 |  | 总价措施 |  |  | 9.65 |  | 2 |  | 6
40 | CSPK002 | 冬雨季施工增加费 |  |  | (分部分项工程费+单价措施费)*0.16% | 1 | 4164.04 | 4164.04 |  | 冬雨季增加费 |  |  | 9.65 |  | 2 |  | 6
| 1.2.1.2.2 | 单价措施 | [5 empty] | 8076.69 |  | 单价措施 |  |  | 9.65 | 673.94 | 2 |  | 6 | 419.02
41 | 011705001001 | 大型机械设备进出场及安拆 | 1.机械设备名称:挖机及推土机 2.机械设备规格型号:综合各类机械 | 项 | 1 | 1 | 8076.69 | 8076.69 |  | 单价措施 |  |  | 9.65 | 673.94 | 2 |  | 6 | 419.02
| 1.2.1.2.3 | 绿色施工 | [7 empty] | 绿色施工 |  |  | 9.65 |  | 2 |  | 6
| 1.2.1.2.3.1 | 绿色施工单价措施 | [7 empty] | 绿色施工单价措施 |  |  | 9.65 |  | 2 |  | 6
| 1.2.1.2.3.2 | 绿色施工总价措施 | [7 empty] | 绿色施工总价措施 |  |  | 9.65 |  | 2 |  | 6
| 1.2.1.3 | 其他项目 | [5 empty] | 129722.35 |  | 其他项目 |  |  | 9.65 |  | 2 |  | 6
| 1.2.1.3.1 | 暂列金额 | [5 empty] | 129722.35 |  | 暂列金额 |  |  | 9.65 |  | 2 |  | 6
42 | 1 | 不可预见费 |  | 项 | ∑分部分项*5% | 1 | 129722.35 | 129722.35 |  | 暂列金 |  |  | 9.65 |  | 2 |  | 6
本页小计 | [7 empty] | 175229.63
E.18 分部分项工程项目清单与措施项目清单计价表
工程名称:长沙市实验小学北校区综合楼建设项目 | [6 empty] | 标段: | 第10页 共178页
序号 | 项目编码 | 项目名称 | 项目特征描述 | 计量单位 | 计算式 | 工程量 | 金额（元） |  |  | 清单类型 | 备注 | 系数 | 管理 |  | 其他管理 |  | 利润
[7 empty] | 综合单价 | 合价 | 其中暂估价 |  |  |  | 系数 | 费用 | 系数 | 费用 | 系数 | 费用
| 1.2.1.3.2 | 专业工程暂估价 | [7 empty] | 专业工程暂估价 |  |  | 9.65 |  | 2 |  | 6
| 1.2.1.3.3 | 分部分项工程暂估价 | [7 empty] | 分部分项工程暂估价 |  |  | 9.65 |  | 2 |  | 6
| 1.2.1.3.4 | 计日工 | [7 empty] | 计日工 |  |  | 9.65 |  | 2 |  | 6
| 1.2.1.3.5 | 总承包服务费 | [7 empty] | 总承包服务费 |  |  | 9.65 |  | 2 |  | 6
| 1.2.1.3.6 | 索赔与现场签证 | [7 empty] | 索赔与现场签证 |  |  | 9.65 |  | 2 |  | 6
| 1.3 | 基坑支护工程 | [5 empty] | 7908451.75 |  | 单项工程 |  |  | 9.65 | 636308.38 | 2 |  | 6 | 395628.13
| 1.3.1 | 基坑支护 | [5 empty] | 7908451.75 |  | 单位工程 |  |  | 9.65 | 636308.38 | 2 |  | 6 | 395628.13
| 1.3.1.1 | 分部分项 | [5 empty] | 7520399.15 |  | 分部工程 |  |  | 9.65 | 636308.38 | 2 |  | 6 | 395628.13
| 1.3.1.1.1 | 旋挖桩 | [5 empty] | 5302901.13 |  | 分部工程 |  |  | 9.65 | 447211.22 | 2 |  | 6 | 278054.74
| 1.3.1.1.1.1 | 分部分项 | [5 empty] | 5281966.84 |  | 分部工程 |  |  | 9.65 | 445464.43 | 2 |  | 6 | 276968.65
43 | 010302001001 | 钢护筒 | 1.名称:钢护筒安拆 2.桩径:桩径=1000mm 3.护筒类型、长度:暂按每根2米计算，若现场超过深度另计 | m | 26*2 | 52 | 262.17 | 13632.84 |  | 分部分项 |  |  | 9.65 | 1113.63 | 2 |  | 6 | 692.43
44 | 010302001002 | 钢护筒 | 1.名称:钢护筒安拆 2.桩径:桩径=1200mm 3.护筒类型、长度:暂按每根2米计算，若现场超过深度另计 | m | 65*2 | 130 | 369.48 | 48032.4 |  | 分部分项 |  |  | 9.65 | 3922.62 | 2 |  | 6 | 2438.93
45 | 010302001003 | 钢护筒 | 1.名称:钢护筒安拆 2.桩径:桩径=1400mm 3.护筒类型、长度:暂按每根2米计算，若现场超过深度另计 | m | 73*2 | 146 | 474.67 | 69301.82 |  | 分部分项 |  |  | 9.65 | 5658.08 | 2 |  | 6 | 3518.02
本页小计 | [7 empty] | 130967.06
E.18 分部分项工程项目清单与措施项目清单计价表
工程名称:长沙市实验小学北校区综合楼建设项目 | [6 empty] | 标段: | 第11页 共178页
序号 | 项目编码 | 项目名称 | 项目特征描述 | 计量单位 | 计算式 | 工程量 | 金额（元） |  |  | 清单类型 | 备注 | 系数 | 管理 |  | 其他管理 |  | 利润
[7 empty] | 综合单价 | 合价 | 其中暂估价 |  |  |  | 系数 | 费用 | 系数 | 费用 | 系数 | 费用
46 | 010302003001 | 干作业成孔灌注桩 | 1.名称:桩基实桩 2.地层情况:综合考虑 3.空桩长度、桩长:另计 4.桩径:桩径1000mm 5.扩孔直径、高度:综合考虑 6.成孔方法:旋挖钻机成孔 7.混凝土种类、强度等级:商品砼C30 8.其他:桩基土石方外弃另行计量 | m | (5+7.4)*26 | 322.4 | 949.27 | 306044.65 |  | 分部分项 |  |  | 9.65 | 26368.51 | 2 |  | 6 | 16394.99
47 | 010302003002 | 干作业成孔灌注桩 | 1.名称:桩基空桩 2.地层情况:综合考虑 3.空桩长度、桩长:暂按1m计算，结算按实计取 4.桩径:桩径1000mm 5.成孔方法:旋挖钻机成孔 6.其他:桩基土石方外弃另行计量 | m | 26 | 26 | 264.55 | 6878.3 |  | 分部分项 |  |  | 9.65 | 553.44 | 2 |  | 6 | 344.11
48 | 010302003003 | 干作业成孔灌注桩 | 1.名称:桩基实桩 2.地层情况:综合考虑 3.空桩长度、桩长:另计 4.桩径:桩径1200mm 5.扩孔直径、高度:综合考虑 6.成孔方法:旋挖钻机成孔 7.混凝土种类、强度等级:商品砼C30 8.其他:桩基土石方外弃另行计量 | m | (8+8)*65 | 1040 | 1297.73 | 1349639.2 |  | 分部分项 |  |  | 9.65 | 116888.21 | 2 |  | 6 | 72675.88
49 | 010302003004 | 干作业成孔灌注桩 | 1.名称:桩基空桩 2.地层情况:综合考虑 3.空桩长度、桩长:暂按1m计算，结算按实计取 4.桩径:桩径1200mm 5.成孔方法:旋挖钻机成孔 6.其他:桩基土石方外弃另行计量 | m | 65 | 65 | 322.94 | 20991.1 |  | 分部分项 |  |  | 9.65 | 1698.47 | 2 |  | 6 | 1056
本页小计 | [7 empty] | 1683553.25
E.18 分部分项工程项目清单与措施项目清单计价表
工程名称:长沙市实验小学北校区综合楼建设项目 | [6 empty] | 标段: | 第12页 共178页
序号 | 项目编码 | 项目名称 | 项目特征描述 | 计量单位 | 计算式 | 工程量 | 金额（元） |  |  | 清单类型 | 备注 | 系数 | 管理 |  | 其他管理 |  | 利润
[7 empty] | 综合单价 | 合价 | 其中暂估价 |  |  |  | 系数 | 费用 | 系数 | 费用 | 系数 | 费用
50 | 010302003005 | 干作业成孔灌注桩 | 1.名称:桩基实桩 2.地层情况:综合考虑 3.空桩长度、桩长:另计 4.桩径:桩径1400mm 5.扩孔直径、高度:综合考虑 6.成孔方法:旋挖钻机成孔 7.混凝土种类、强度等级:商品砼C30 8.其他:桩基土石方外弃另行计量 | m | (5+5.9)*73 | 795.7 | 1750.23 | 1392658.01 |  | 分部分项 |  |  | 9.65 | 120665.81 | 2 |  | 6 | 75024.81
51 | 010302003006 | 干作业成孔灌注桩 | 1.名称:桩基空桩 2地层情况:综合考虑 3.空桩长度、桩长:暂按1m计算，结算按实计取 4.桩径:桩径1500mm 5.成孔方法:旋挖钻机成孔 6.其他:桩基土石方外弃另行计量 | m | 73 | 73 | 402.89 | 29410.97 |  | 分部分项 |  |  | 9.65 | 2379.23 | 2 |  | 6 | 1479.23
52 | 010902006001 | 桩头防水： | 1.密封油膏一道，遇水膨胀止水条一圈 2.桩头防水与底板防水卷材搭接不少于50mm，并用油膏压缝;底板防水卷材在桩头处上返50mm。 3.桩头水泥基一圈 4、桩头钢筋处理 | 根 | 163 | 163 | 258.89 | 42199.07 |  | 分部分项 |  |  | 9.65 | 3626.75 | 2 |  | 6 | 2254.29
53 | 010515001001 | 现浇构件钢筋 | 1.名称:桩基钢筋笼 2.钢筋种类、规格:带肋钢筋HRB400 Φ10 | t | 23.715 | 23.715 | 6242.06 | 148030.45 |  | 分部分项 |  |  | 9.65 | 12059.79 | 2 |  | 6 | 7498.21
54 | 010515001002 | 现浇构件钢筋 | 1.名称:桩基钢筋笼 2.钢筋种类、规格:带肋钢筋HRB400 Φ12 | t | 8.045 | 8.045 | 6316.89 | 50819.38 |  | 分部分项 |  |  | 9.65 | 4091.12 | 2 |  | 6 | 2543.67
55 | 010515001003 | 现浇构件钢筋 | 1.名称:桩基钢筋笼 2.钢筋种类、规格:带肋钢筋HRB400 Φ14 | t | 11.938 | 11.938 | 6270.76 | 74860.33 |  | 分部分项 |  |  | 9.65 | 6070.83 | 2 |  | 6 | 3774.56
56 | 010515001004 | 现浇构件钢筋 | 1.名称:桩基钢筋笼 2.钢筋种类、规格:带肋钢筋HRB400 Φ20 | t | 17.127 | 17.127 | 6110.86 | 104660.7 |  | 分部分项 |  |  | 9.65 | 8709.59 | 2 |  | 6 | 5415.21
本页小计 | [7 empty] | 1842638.91
E.18 分部分项工程项目清单与措施项目清单计价表
工程名称:长沙市实验小学北校区综合楼建设项目 | [6 empty] | 标段: | 第13页 共178页
序号 | 项目编码 | 项目名称 | 项目特征描述 | 计量单位 | 计算式 | 工程量 | 金额（元） |  |  | 清单类型 | 备注 | 系数 | 管理 |  | 其他管理 |  | 利润
[7 empty] | 综合单价 | 合价 | 其中暂估价 |  |  |  | 系数 | 费用 | 系数 | 费用 | 系数 | 费用
57 | 010515001005 | 现浇构件钢筋 | 1.名称:桩基钢筋笼 2.钢筋种类、规格:带肋钢筋HRB400 Φ25 | t | 13.175 | 13.175 | 6110.86 | 80510.58 |  | 分部分项 |  |  | 9.65 | 6699.88 | 2 |  | 6 | 4165.67
58 | 010515001006 | 现浇构件钢筋 | 1.名称:桩基钢筋笼 2.钢筋种类、规格:带肋钢筋HRB400 Φ32 | t | 211.571 | 211.571 | 6345.59 | 1342542.82 |  | 分部分项 |  |  | 9.65 | 107590.2 | 2 |  | 6 | 66894.52
59 | 010516003001 | 机械连接 | 1.连接方式:套筒连接 2.螺纹套筒种类:直螺纹 3.规格:≤φ20mm 4.其他:包括制作、运输、安装等一切费用 | 个 | 21*26 | 546 | 18.51 | 10106.46 |  | 分部分项 |  |  | 9.65 | 967.95 | 2 |  | 6 | 601.8
60 | 010516003002 | 机械连接 | 1.连接方式:套筒连接 2.螺纹套筒种类:直螺纹 3.规格:φ25mm 4.其他:包括制作、运输、安装等一切费用 | 个 | 25*73 | 1825 | 21.55 | 39328.75 |  | 分部分项 |  |  | 9.65 | 3676.1 | 2 |  | 6 | 2285.63
61 | 010516003003 | 机械连接 | 1.连接方式:套筒连接 2.螺纹套筒种类:直螺纹 3.规格:φ32mm 4.其他:包括制作、运输、安装等一切费用 | 个 | 32*65 | 2080 | 26.84 | 55827.2 |  | 分部分项 |  |  | 9.65 | 4673.14 | 2 |  | 6 | 2905.55
62 | 010301004001 | 截(凿)桩头 | 1.桩类型:桩径为1000mm 2.桩头截面、高度:综合考虑 3.混凝土强度等级:按设计要求 4.有无钢筋:综合考虑 5.其他:桩碴外弃另行计量 | 根 | 26 | 26 | 395.05 | 10271.3 |  | 分部分项 |  |  | 9.65 | 857.02 | 2 |  | 6 | 532.79
63 | 010301004002 | 截(凿)桩头 | 1.桩类型:桩径为1200mm 2.桩头截面、高度:综合考虑 3.混凝土强度等级:按设计要求 4.有无钢筋:综合考虑 5.其他:桩碴外弃另行计量 | 根 | 65 | 65 | 537.71 | 34951.15 |  | 分部分项 |  |  | 9.65 | 2916.26 | 2 |  | 6 | 1812.96
本页小计 | [7 empty] | 1573538.26
E.18 分部分项工程项目清单与措施项目清单计价表
工程名称:长沙市实验小学北校区综合楼建设项目 | [6 empty] | 标段: | 第14页 共178页
序号 | 项目编码 | 项目名称 | 项目特征描述 | 计量单位 | 计算式 | 工程量 | 金额（元） |  |  | 清单类型 | 备注 | 系数 | 管理 |  | 其他管理 |  | 利润
[7 empty] | 综合单价 | 合价 | 其中暂估价 |  |  |  | 系数 | 费用 | 系数 | 费用 | 系数 | 费用
64 | 010301004003 | 截(凿)桩头 | 1.桩类型:桩径为1400mm 2.桩头截面、高度:综合考虑 3.混凝土强度等级:按设计要求 4.有无钢筋:综合考虑 5.其他:桩碴外弃另行计量 | 根 | 73 | 73 | 702.32 | 51269.36 |  | 分部分项 |  |  | 9.65 | 4277.8 | 2 |  | 6 | 2659.39
| 1.3.1.1.1.2 | 措施项目 | [5 empty] | 20934.29 |  | 分部工程 |  |  | 9.65 | 1746.79 | 2 |  | 6 | 1086.09
| 1.3.1.1.1.2.1 | 单价措施 | [5 empty] | 20934.29 |  | 分部工程 |  |  | 9.65 | 1746.79 | 2 |  | 6 | 1086.09
65 | 011705001002 | 大型机械设备进出场及安拆 | 1.机械设备名称:旋挖机 | 项 | 1 | 1 | 20934.29 | 20934.29 |  | 分部分项 |  |  | 9.65 | 1746.79 | 2 |  | 6 | 1086.09
| 1.3.1.1.2 | 边坡支护及冠梁 | [5 empty] | 2217498.02 |  | 分部工程 |  |  | 9.65 | 189097.16 | 2 |  | 6 | 117573.39
| 1.3.1.1.2.1 | 分部分项 | [5 empty] | 2006968.32 |  | 分部工程 |  |  | 9.65 | 171300.43 | 2 |  | 6 | 106508.06
66 | 010202009001 | 喷射混凝土 | 1.部位:桩间土护面 2.厚度:100mm 3.钢丝网规格：网筋HPB300 Φ8@150*150；加强筋HRB400Φ16@1600*2000 4.混凝土类别、强度等级:商品混凝土 C20 | m2 | 1728.66 | 1728.66 | 203.16 | 351194.57 |  | 分部分项 |  |  | 9.65 | 30966.29 | 2 |  | 6 | 19253.69
67 | 010202010001 | 钢筋混凝土支撑 | 1.名称:冠梁 2.部位:旋挖桩上方 3.混凝土种类:商品混凝土 4.混凝土强度等级: C30 5.其他:包含模板的制作、安装、刷隔离剂、拆除、整理堆放及保管，场内外运输，模板清理和维护等 | m3 | 426.86 | 426.86 | 765.99 | 326970.49 |  | 分部分项 |  |  | 9.65 | 28442.11 | 2 |  | 6 | 17683.96
68 | 010201001001 | 换填垫层 | 1.材料种类及配比:商品混凝土 C15 2.压实系数:满足设计及规范要求 3.掺加剂品种:按设计要求 | m3 | 70.22 | 70.22 | 708.56 | 49755.08 |  | 分部分项 |  |  | 9.65 | 4480.6 | 2 |  | 6 | 2785.84
本页小计 | [7 empty] | 800123.79
E.18 分部分项工程项目清单与措施项目清单计价表
工程名称:长沙市实验小学北校区综合楼建设项目 | [6 empty] | 标段: | 第15页 共178页
序号 | 项目编码 | 项目名称 | 项目特征描述 | 计量单位 | 计算式 | 工程量 | 金额（元） |  |  | 清单类型 | 备注 | 系数 | 管理 |  | 其他管理 |  | 利润
[7 empty] | 综合单价 | 合价 | 其中暂估价 |  |  |  | 系数 | 费用 | 系数 | 费用 | 系数 | 费用
69 | 030701008001 | 滤水管 | 1.名称: Φ50 PVC管 2.长度：L=600 3.碎石滤囊，采用滤布包裹 | m | 103.72 | 103.72 | 39.43 | 4089.68 |  | 分部分项 |  |  | 9.65 | 341.24 | 2 |  | 6 | 212.21
70 | 010515001007 | 现浇构件钢筋 | 1.钢筋种类、规格:HPB300 直径8mm 2.其他:包括制作、运输、安装等一切费用 | t | 2.923 | 2.923 | 6820.58 | 19936.56 |  | 分部分项 |  |  | 9.65 | 1708.46 | 2 |  | 6 | 1062.25
71 | 010515001008 | 现浇构件钢筋 | 1.钢筋种类、规格::HRB400 直径10mm 2.其他:包括制作、运输、安装等一切费用 | t | 10.423 | 10.423 | 6359.84 | 66288.61 |  | 分部分项 |  |  | 9.65 | 5560.98 | 2 |  | 6 | 3457.62
72 | 010515001009 | 现浇构件钢筋 | 1.钢筋种类、规格::HRB400 直径20mm 2.其他:包括制作、运输、安装等一切费用 | t | 6.688 | 6.688 | 5687.71 | 38039.4 |  | 分部分项 |  |  | 9.65 | 3183.69 | 2 |  | 6 | 1979.51
73 | 010515001010 | 现浇构件钢筋 | 1.钢筋种类、规格::HRB400 直径22mm 2.其他:包括制作、运输、安装等一切费用 | t | 3.51 | 3.51 | 5600.7 | 19658.46 |  | 分部分项 |  |  | 9.65 | 1645.28 | 2 |  | 6 | 1022.95
74 | 010515001011 | 现浇构件钢筋 | 1.钢筋种类、规格::HRB400 直径25mm 2.其他:包括制作、运输、安装等一切费用 | t | 5.287 | 5.287 | 5541.7 | 29298.97 |  | 分部分项 |  |  | 9.65 | 2450.05 | 2 |  | 6 | 1523.34
75 | 010202007001 | 锚索 | 1.地层情况:综合考虑 2.锚杆（索）类型、部位:综合考虑 3.钻孔深度:按设计要求 4.钻孔直径:D=150 5.杆体材料品种、规格、数量:钢绞线 4Φ15.24mm 6.浆液种类、强度等级:按设计要求 7.预应力:按设计要求 8.其他:含锚杆成孔、锚索制作安装、锚杆灌浆及锚杆张拉、铁件等 | m | 1320 | 1320 | 181.16 | 239131.2 |  | 分部分项 |  |  | 9.65 | 19970.05 | 2 |  | 6 | 12416.67
本页小计 | [7 empty] | 416442.88
E.18 分部分项工程项目清单与措施项目清单计价表
工程名称:长沙市实验小学北校区综合楼建设项目 | [6 empty] | 标段: | 第16页 共178页
序号 | 项目编码 | 项目名称 | 项目特征描述 | 计量单位 | 计算式 | 工程量 | 金额（元） |  |  | 清单类型 | 备注 | 系数 | 管理 |  | 其他管理 |  | 利润
[7 empty] | 综合单价 | 合价 | 其中暂估价 |  |  |  | 系数 | 费用 | 系数 | 费用 | 系数 | 费用
76 | 010202007002 | 锚索 | 1.地层情况:综合考虑 2.锚杆（索）类型、部位:综合考虑 3.钻孔深度:按设计要求 4.钻孔直径:D=150 5.杆体材料品种、规格、数量:钢绞线 5Φ15.24mm 6.浆液种类、强度等级:按设计要求 7.预应力:按设计要求 8.其他:含锚杆成孔、锚索制作安装、锚杆灌浆及锚杆张拉、铁件等 | m | 2370 | 2370 | 181.08 | 429159.6 |  | 分部分项 |  |  | 9.65 | 35945.52 | 2 |  | 6 | 22349.64
77 | 010202007003 | 锚索 | 1.地层情况:综合考虑 2.锚杆（索）类型、部位:综合考虑 3.钻孔深度:按设计要求 4.钻孔直径:D=150 5.杆体材料品种、规格、数量:钢绞线 6Φ15.24mm 6.浆液种类、强度等级:按设计要求 7.预应力:按设计要求 8.其他:含锚杆成孔、锚索制作安装、锚杆灌浆及锚杆张拉、铁件等 | m | 1650 | 1650 | 192.53 | 317674.5 |  | 分部分项 |  |  | 9.65 | 26621.26 | 2 |  | 6 | 16552.15
78 | 010401014001 | 砖地沟、明沟 | 1.砖品种、规格、强度等级:MU10非黏土烧结砖 2.沟截面尺寸:300×120-300mm 3.垫层材料种类、厚度:砼 4.混凝土强度等级:C10 5.砂浆强度等级:干混砌筑砂浆DMM5 6.其他:素土夯实,70厚C10混凝土垫层,20厚1:2.5水泥砂浆粉面 7.参图集:11ZJ901明沟1 | m | 292.6*2 | 585.2 | 193.01 | 112949.45 |  | 分部分项 |  |  | 9.65 | 9748.62 | 2 |  | 6 | 6061.32
本页小计 | [7 empty] | 859783.55
E.18 分部分项工程项目清单与措施项目清单计价表
工程名称:长沙市实验小学北校区综合楼建设项目 | [6 empty] | 标段: | 第17页 共178页
序号 | 项目编码 | 项目名称 | 项目特征描述 | 计量单位 | 计算式 | 工程量 | 金额（元） |  |  | 清单类型 | 备注 | 系数 | 管理 |  | 其他管理 |  | 利润
[7 empty] | 综合单价 | 合价 | 其中暂估价 |  |  |  | 系数 | 费用 | 系数 | 费用 | 系数 | 费用
79 | 010516001001 | 螺栓 | 1.螺栓种类:膨胀螺栓 2.规格:M12 L150@600 3.其他:包括制作、运输、安装等一切费用 | t | :0.888*0.15*1631/1000=0.217 | 0.217 | 13003.46 | 2821.75 |  | 分部分项 |  |  | 9.65 | 236.28 | 2 |  | 6 | 146.91
| 1.3.1.1.2.2 | 措施项目 | [5 empty] | 210529.7 |  | 分部工程 |  |  | 9.65 | 17796.73 | 2 |  | 6 | 11065.33
| 1.3.1.1.2.2.1 | 单价措施 | [5 empty] | 210529.7 |  | 分部工程 |  |  | 9.65 | 17796.73 | 2 |  | 6 | 11065.33
80 | 011701002001 | 外脚手架 | 1.搭设方式:双排 2.搭设高度:24m以内 3.脚手架材质:钢管架 | m2 | :8*116+12.4*15.6+10.9*131=2549.34 | 2549.34 | 25.92 | 66078.89 |  | 分部分项 |  |  | 9.65 | 5533.6 | 2 |  | 6 | 3440.59
81 | 011705001003 | 大型机械设备进出场及安拆 |  | 项 | 1 | 1 | 11775.15 | 11775.15 |  | 分部分项 |  |  | 9.65 | 982.54 | 2 |  | 6 | 610.9
82 | 011702006001 | 冠梁模板 |  | m2 | 1017.65 | 1017.65 | 127.52 | 129770.73 |  | 分部分项 |  |  | 9.65 | 11026.75 | 2 |  | 6 | 6856.01
83 | 041102001001 | 垫层模板 |  | m2 | 58.52 | 58.52 | 49.64 | 2904.93 |  | 分部分项 |  |  | 9.65 | 253.84 | 2 |  | 6 | 157.83
| 1.3.1.2 | 措施项目 | [5 empty] | 12032.64 |  | 措施项目 |  |  | 9.65 |  | 2 |  | 6
| 1.3.1.2.1 | 总价措施 | [5 empty] | 12032.64 |  | 总价措施 |  |  | 9.65 |  | 2 |  | 6
84 | CSPK003 | 冬雨季施工增加费 |  |  | (分部分项工程费+单价措施费)*0.16% | 1 | 12032.64 | 12032.64 |  | 冬雨季增加费 |  |  | 9.65 |  | 2 |  | 6
| 1.3.1.2.2 | 单价措施 | [7 empty] | 单价措施 |  |  | 9.65 |  | 2 |  | 6
| 1.3.1.2.3 | 绿色施工 | [7 empty] | 绿色施工 |  |  | 9.65 |  | 2 |  | 6
| 1.3.1.2.3.1 | 绿色施工单价措施 | [7 empty] | 绿色施工单价措施 |  |  | 9.65 |  | 2 |  | 6
| 1.3.1.2.3.2 | 绿色施工总价措施 | [7 empty] | 绿色施工总价措施 |  |  | 9.65 |  | 2 |  | 6
本页小计 | [7 empty] | 225384.09
E.18 分部分项工程项目清单与措施项目清单计价表
工程名称:长沙市实验小学北校区综合楼建设项目 | [6 empty] | 标段: | 第18页 共178页
序号 | 项目编码 | 项目名称 | 项目特征描述 | 计量单位 | 计算式 | 工程量 | 金额（元） |  |  | 清单类型 | 备注 | 系数 | 管理 |  | 其他管理 |  | 利润
[7 empty] | 综合单价 | 合价 | 其中暂估价 |  |  |  | 系数 | 费用 | 系数 | 费用 | 系数 | 费用
| 1.3.1.3 | 其他项目 | [5 empty] | 376019.96 |  | 其他项目 |  |  | 9.65 |  | 2 |  | 6
| 1.3.1.3.1 | 暂列金额 | [5 empty] | 376019.96 |  | 暂列金额 |  |  | 9.65 |  | 2 |  | 6
85 | 1 | 不可预见费 |  | 项 | ∑分部分项*5% | 1 | 376019.96 | 376019.96 |  | 暂列金 |  |  | 9.65 |  | 2 |  | 6
| 1.3.1.3.2 | 专业工程暂估价 | [7 empty] | 专业工程暂估价 |  |  | 9.65 |  | 2 |  | 6
| 1.3.1.3.3 | 分部分项工程暂估价 | [7 empty] | 分部分项工程暂估价 |  |  | 9.65 |  | 2 |  | 6
| 1.3.1.3.4 | 计日工 | [7 empty] | 计日工 |  |  | 9.65 |  | 2 |  | 6
| 1.3.1.3.5 | 总承包服务费 | [7 empty] | 总承包服务费 |  |  | 9.65 |  | 2 |  | 6
| 1.3.1.3.6 | 索赔与现场签证 | [7 empty] | 索赔与现场签证 |  |  | 9.65 |  | 2 |  | 6
| 1.4 | 地下室 | [5 empty] | 11161270.72 |  | 单项工程 |  |  |  | 841961.11 | 2 |  | 6 | 542942.12
| 1.4.1 | 旋挖成孔灌注桩 | [5 empty] | 2279847.09 |  | 单位工程 |  |  | 9.65 | 181513.1 | 2 |  | 6 | 112857.34
| 1.4.1.1 | 分部分项 | [5 empty] | 2167979.35 |  | 分部工程 |  |  | 9.65 | 181513.1 | 2 |  | 6 | 112857.34
86 | 010302001004 | 钢护筒 | 1.名称:钢护筒安拆 2.桩径:桩径=1000mm 3.护筒类型、长度:暂按每根2米计算，若现场超过深度另计 | m | 95*2 | 190 | 262.17 | 49812.3 |  | 分部分项 |  |  | 9.65 | 4069.04 | 2 |  | 6 | 2530.04
87 | 010302003007 | 干作业成孔灌注桩 | 1.名称:桩基实桩 2.地层情况:综合考虑 3.空桩长度、桩长:另计 4.桩径:桩径1000mm 5.扩孔直径、高度:综合考虑 6.成孔方法:旋挖钻机成孔 7.混凝土种类、强度等级:商品砼C35P8 8.其他:桩基土石方外弃另行计量 | m | 95*(15+0.8) | 1501 | 970.97 | 1457425.97 |  | 分部分项 |  |  | 9.65 | 121537.51 | 2 |  | 6 | 75567.6
本页小计 | [7 empty] | 1883258.23
E.18 分部分项工程项目清单与措施项目清单计价表
工程名称:长沙市实验小学北校区综合楼建设项目 | [6 empty] | 标段: | 第19页 共178页
序号 | 项目编码 | 项目名称 | 项目特征描述 | 计量单位 | 计算式 | 工程量 | 金额（元） |  |  | 清单类型 | 备注 | 系数 | 管理 |  | 其他管理 |  | 利润
[7 empty] | 综合单价 | 合价 | 其中暂估价 |  |  |  | 系数 | 费用 | 系数 | 费用 | 系数 | 费用
88 | 010302003008 | 干作业成孔灌注桩 | 1.名称:桩基空桩 2.地层情况:综合考虑 3.空桩长度、桩长:暂按1m计算，结算按实计取 4.桩径:桩径1000mm 5.成孔方法:旋挖钻机成孔 6.其他:桩基土石方外弃另行计量 | m | 95 | 95 | 264.55 | 25132.25 |  | 分部分项 |  |  | 9.65 | 2022.18 | 2 |  | 6 | 1257.33
89 | 010902006002 | 桩头防水： | 1.密封油膏一道，遇水膨胀止水条一圈 2.桩头防水与底板防水卷材搭接不少于50mm，并用油膏压缝;底板防水卷材在桩头处上返50mm。 3.桩头水泥基一圈 4、桩头钢筋处理 | 根 | 95 | 95 | 258.89 | 24594.55 |  | 分部分项 |  |  | 9.65 | 2113.75 | 2 |  | 6 | 1313.85
90 | 010302005001 | 截(凿)桩头 | 1.桩类型:综合考虑 2.桩头截面、高度:综合考虑 3.混凝土强度等级:按设计要求 4.有无钢筋:综合考虑 5.其他:桩碴外弃另行计量 | m3 | :95*3.14*0.5*0.5*0.8=59.66 | 59.66 | 436.85 | 26062.47 |  | 分部分项 |  |  | 9.65 | 2174.61 | 2 |  | 6 | 1351.9
91 | 010515001012 | 现浇构件钢筋 | 1.名称:桩基钢筋笼 2.钢筋种类、规格:圆钢HPB300 Φ8 | t | 37.733 | 37.733 | 6369.49 | 240339.97 |  | 分部分项 |  |  | 9.65 | 20613.54 | 2 |  | 6 | 12816.77
92 | 010515001013 | 现浇构件钢筋 | 1.名称:桩基钢筋笼 2.钢筋种类、规格:带肋钢筋HRB400 Φ14 | t | 2.037 | 2.037 | 6261.62 | 12754.92 |  | 分部分项 |  |  | 9.65 | 1035.88 | 2 |  | 6 | 644.06
93 | 010515001014 | 现浇构件钢筋 | 1.名称:护壁 2.种类、规格:Ⅲ级Φ16 | t | 48.332 | 48.332 | 6138.54 | 296687.92 |  | 分部分项 |  |  | 9.65 | 24578.27 | 2 |  | 6 | 15281.61
94 | 010516003004 | 机械连接 | 1.连接方式:套筒连接 2.螺纹套筒种类:直螺纹 3.规格:≤φ20mm 4.其他:包括制作、运输、安装等一切费用 | 个 | 95*20 | 1900 | 18.51 | 35169 |  | 分部分项 |  |  | 9.65 | 3368.32 | 2 |  | 6 | 2094.18
| 1.4.1.2 | 措施项目 | [5 empty] | 3468.77 |  | 措施项目 |  |  | 9.65 |  | 2 |  | 6
本页小计 | [7 empty] | 660741.08
E.18 分部分项工程项目清单与措施项目清单计价表
工程名称:长沙市实验小学北校区综合楼建设项目 | [6 empty] | 标段: | 第20页 共178页
序号 | 项目编码 | 项目名称 | 项目特征描述 | 计量单位 | 计算式 | 工程量 | 金额（元） |  |  | 清单类型 | 备注 | 系数 | 管理 |  | 其他管理 |  | 利润
[7 empty] | 综合单价 | 合价 | 其中暂估价 |  |  |  | 系数 | 费用 | 系数 | 费用 | 系数 | 费用
| 1.4.1.2.1 | 总价措施 | [5 empty] | 3468.77 |  | 总价措施 |  |  | 9.65 |  | 2 |  | 6
95 | CSPK004 | 冬雨季施工增加费 |  |  | (分部分项工程费+单价措施费)*0.16% | 1 | 3468.77 | 3468.77 |  | 冬雨季增加费 |  |  | 9.65 |  | 2 |  | 6
| 1.4.1.2.2 | 单价措施 | [7 empty] | 单价措施 |  |  | 9.65 |  | 2 |  | 6
| 1.4.1.2.3 | 绿色施工 | [7 empty] | 绿色施工 |  |  | 9.65 |  | 2 |  | 6
| 1.4.1.2.3.1 | 绿色施工单价措施 | [7 empty] | 绿色施工单价措施 |  |  | 9.65 |  | 2 |  | 6
| 1.4.1.2.3.2 | 绿色施工总价措施 | [7 empty] | 绿色施工总价措施 |  |  | 9.65 |  | 2 |  | 6
| 1.4.1.3 | 其他项目 | [5 empty] | 108398.97 |  | 其他项目 |  |  | 9.65 |  | 2 |  | 6
| 1.4.1.3.1 | 暂列金额 | [5 empty] | 108398.97 |  | 暂列金额 |  |  | 9.65 |  | 2 |  | 6
96 | 1 | 不可预见费 |  | 项 | (分部分项费+单价措施费)*5% | 1 | 108398.97 | 108398.97 |  | 暂列金 |  |  | 9.65 |  | 2 |  | 6
| 1.4.1.3.2 | 专业工程暂估价 | [7 empty] | 专业工程暂估价 |  |  | 9.65 |  | 2 |  | 6
| 1.4.1.3.3 | 分部分项工程暂估价 | [7 empty] | 分部分项工程暂估价 |  |  | 9.65 |  | 2 |  | 6
| 1.4.1.3.4 | 计日工 | [7 empty] | 计日工 |  |  | 9.65 |  | 2 |  | 6
| 1.4.1.3.5 | 总承包服务费 | [7 empty] | 总承包服务费 |  |  | 9.65 |  | 2 |  | 6
| 1.4.1.3.6 | 索赔与现场签证 | [7 empty] | 索赔与现场签证 |  |  | 9.65 |  | 2 |  | 6
| 1.4.2 | 地下室抗浮设计 | [5 empty] | 271855.67 |  | 单位工程 |  |  | 9.65 | 21753.45 | 2 |  | 6 | 13525.54
本页小计 | [7 empty] | 111867.74
E.18 分部分项工程项目清单与措施项目清单计价表
工程名称:长沙市实验小学北校区综合楼建设项目 | [6 empty] | 标段: | 第21页 共178页
序号 | 项目编码 | 项目名称 | 项目特征描述 | 计量单位 | 计算式 | 工程量 | 金额（元） |  |  | 清单类型 | 备注 | 系数 | 管理 |  | 其他管理 |  | 利润
[7 empty] | 综合单价 | 合价 | 其中暂估价 |  |  |  | 系数 | 费用 | 系数 | 费用 | 系数 | 费用
| 1.4.2.1 | 分部分项 | [5 empty] | 258516.23 |  | 分部工程 |  |  | 9.65 | 21753.45 | 2 |  | 6 | 13525.54
97 | 010202007004 | 锚杆 | 1.地层情况:综合考虑 2.锚杆（索）类型、部位:按设计要求 3.钻孔深度:按设计要求 4.钻孔直径:按设计要求 5.杆体材料品种、规格、数量:1860级钢绞线3*φ15.2 6.浆液种类、强度等级:按设计要求 7.其他:含锚杆成孔、锚杆钢筋制作安装及锚杆灌浆等 | m | 185*5.5 | 1017.5 | 254.07 | 258516.23 |  | 分部分项 |  |  | 9.65 | 21753.45 | 2 |  | 6 | 13525.54
| 1.4.2.2 | 措施项目 | [5 empty] | 413.63 |  | 措施项目 |  |  | 9.65 |  | 2 |  | 6
| 1.4.2.2.1 | 总价措施 | [5 empty] | 413.63 |  | 总价措施 |  |  | 9.65 |  | 2 |  | 6
98 | CSPK005 | 冬雨季施工增加费 |  |  | (分部分项工程费+单价措施费)*0.16% | 1 | 413.63 | 413.63 |  | 冬雨季增加费 |  |  | 9.65 |  | 2 |  | 6
| 1.4.2.2.2 | 单价措施 | [7 empty] | 单价措施 |  |  | 9.65 |  | 2 |  | 6
| 1.4.2.2.3 | 绿色施工 | [7 empty] | 绿色施工 |  |  | 9.65 |  | 2 |  | 6
| 1.4.2.2.3.1 | 绿色施工单价措施 | [7 empty] | 绿色施工单价措施 |  |  | 9.65 |  | 2 |  | 6
| 1.4.2.2.3.2 | 绿色施工总价措施 | [7 empty] | 绿色施工总价措施 |  |  | 9.65 |  | 2 |  | 6
| 1.4.2.3 | 其他项目 | [5 empty] | 12925.81 |  | 其他项目 |  |  | 9.65 |  | 2 |  | 6
| 1.4.2.3.1 | 暂列金额 | [5 empty] | 12925.81 |  | 暂列金额 |  |  | 9.65 |  | 2 |  | 6
99 | 1 | 不可预见费 |  | 项 | ∑分部分项*5% | 1 | 12925.81 | 12925.81 |  | 暂列金 |  |  | 9.65 |  | 2 |  | 6
本页小计 | [7 empty] | 271855.67
E.18 分部分项工程项目清单与措施项目清单计价表
工程名称:长沙市实验小学北校区综合楼建设项目 | [6 empty] | 标段: | 第22页 共178页
序号 | 项目编码 | 项目名称 | 项目特征描述 | 计量单位 | 计算式 | 工程量 | 金额（元） |  |  | 清单类型 | 备注 | 系数 | 管理 |  | 其他管理 |  | 利润
[7 empty] | 综合单价 | 合价 | 其中暂估价 |  |  |  | 系数 | 费用 | 系数 | 费用 | 系数 | 费用
| 1.4.2.3.2 | 专业工程暂估价 | [7 empty] | 专业工程暂估价 |  |  | 9.65 |  | 2 |  | 6
| 1.4.2.3.3 | 分部分项工程暂估价 | [7 empty] | 分部分项工程暂估价 |  |  | 9.65 |  | 2 |  | 6
| 1.4.2.3.4 | 计日工 | [7 empty] | 计日工 |  |  | 9.65 |  | 2 |  | 6
| 1.4.2.3.5 | 总承包服务费 | [7 empty] | 总承包服务费 |  |  | 9.65 |  | 2 |  | 6
| 1.4.2.3.6 | 索赔与现场签证 | [7 empty] | 索赔与现场签证 |  |  | 9.65 |  | 2 |  | 6
| 1.4.3 | 建筑 | [5 empty] | 7164409.15 |  | 单位工程 |  |  | 9.65 | 561139.29 | 2 |  | 6 | 348895.53
| 1.4.3.1 | 分部分项 | [5 empty] | 5156804.62 |  | 分部工程 |  |  | 9.65 | 448258.15 | 2 |  | 6 | 278708.65
| 1.4.3.1.1 | 砖石工程 | [5 empty] | 182688.29 |  | 分部工程 |  |  | 9.65 | 16146.79 | 2 |  | 6 | 10039.54
100 | 010401004001 | 多孔砖墙 | 1.砖品种、规格、强度等级:页岩烧结多孔砖（3.6以下） 2.墙体类型:190厚 3.砂浆强度等级、配合比:预拌干混砌筑砂浆 DM M10.0 | m3 | 230.81*0.68 | 156.9508 | 734.5 | 115280.36 |  | 分部分项 |  |  | 9.65 | 10237.9 | 2 |  | 6 | 6365.61
101 | 010401004002 | 多孔砖墙 | 1.砖品种、规格、强度等级:页岩烧结多孔砖（3.6以上） 2.墙体类型:190厚 3.砂浆强度等级、配合比:预拌干混砌筑砂浆 DM M10.0 | m3 | 230.81*0.32 | 73.8592 | 778.49 | 57498.65 |  | 分部分项 |  |  | 9.65 | 5088.97 | 2 |  | 6 | 3164.13
102 | 010401004003 | 多孔砖墙 | 1.砖品种、规格、强度等级:页岩烧结多孔砖 2.墙体类型:90厚 3.砂浆强度等级、配合比:预拌干混砌筑砂浆 DM M10.0 | m3 | 1.39 | 1.39 | 734.06 | 1020.34 |  | 分部分项 |  |  | 9.65 | 90.22 | 2 |  | 6 | 56.1
本页小计 | [7 empty] | 173799.35
E.18 分部分项工程项目清单与措施项目清单计价表
工程名称:长沙市实验小学北校区综合楼建设项目 | [6 empty] | 标段: | 第23页 共178页
序号 | 项目编码 | 项目名称 | 项目特征描述 | 计量单位 | 计算式 | 工程量 | 金额（元） |  |  | 清单类型 | 备注 | 系数 | 管理 |  | 其他管理 |  | 利润
[7 empty] | 综合单价 | 合价 | 其中暂估价 |  |  |  | 系数 | 费用 | 系数 | 费用 | 系数 | 费用
103 | 010607005001 | 砌块墙钢丝网加固 | 1.材料品种、规格:热镀锌钢丝网 0.9mm | m2 | 409.44 | 409.44 | 21.71 | 8888.94 |  | 分部分项 |  |  | 9.65 | 729.7 | 2 |  | 6 | 453.7
| 1.4.3.1.2 | 混凝土工程 | [5 empty] | 1989892.49 |  | 分部工程 |  |  | 9.65 | 176543.27 | 2 |  | 6 | 109766.72
104 | 010502001001 | 矩形柱 | 1.混凝土种类:现浇 2.混凝土强度等级:C35P6 3.其他:①檐口高度50m以内;②商品砼,含泵送、制作、运输、浇捣、养护等一切工作内容 | m3 | 175.7 | 175.7 | 752.68 | 132245.88 |  | 分部分项 |  |  | 9.65 | 11501.67 | 2 |  | 6 | 7151.34
105 | 010504001001 | 直形墙 | 1.混凝土种类:现浇 2.混凝土强度等级:C35P6 3.其他:①檐口高度50m以内;②商品砼,含泵送、制作、运输、浇捣、养护、水平施工缝处理等一切工作内容 | m3 | 527.31 | 527.31 | 740.94 | 390705.07 |  | 分部分项 |  |  | 9.65 | 34016.25 | 2 |  | 6 | 21149.88
106 | 010505001001 | 有梁板 | 1.混凝土种类:现浇 2.混凝土强度等级:C30P6 3.其他:①檐口高度50m以内;②已综合考虑砼等级高低相接处的砼高标号计算费用,商品砼,含泵送、制作、运输、浇捣、养护等一切工作内容 | m3 | 307.51 | 307.51 | 716.21 | 220241.74 |  | 分部分项 |  |  | 9.65 | 19851.61 | 2 |  | 6 | 12342.84
107 | 010505001002 | 有梁板 | 1.混凝土种类:现浇 2.混凝土强度等级:C30 3.其他:①檐口高度50m以内;②已综合考虑砼等级高低相接处的砼高标号计算费用,商品砼,含泵送、制作、运输、浇捣、养护等一切工作内容 | m3 | 4.7 | 4.7 | 706.06 | 3318.48 |  | 分部分项 |  |  | 9.65 | 303.41 | 2 |  | 6 | 188.65
108 | 010503005001 | 过梁 | 1.混凝土强度等级:C25 2.混凝土种类:现浇 3.其他:商品砼,含垂直运输、制作、运输、浇捣、养护等一切工作内容 | m3 | 1.77 | 1.77 | 713.86 | 1263.53 |  | 分部分项 |  |  | 9.65 | 112.28 | 2 |  | 6 | 69.81
本页小计 | [7 empty] | 756663.64
E.18 分部分项工程项目清单与措施项目清单计价表
工程名称:长沙市实验小学北校区综合楼建设项目 | [6 empty] | 标段: | 第24页 共178页
序号 | 项目编码 | 项目名称 | 项目特征描述 | 计量单位 | 计算式 | 工程量 | 金额（元） |  |  | 清单类型 | 备注 | 系数 | 管理 |  | 其他管理 |  | 利润
[7 empty] | 综合单价 | 合价 | 其中暂估价 |  |  |  | 系数 | 费用 | 系数 | 费用 | 系数 | 费用
109 | 010503004001 | 圈梁 | 1.混凝土种类:现浇 2.混凝土强度等级:C25 3.其他:商品砼，含垂直运输、制作、运输、浇捣、养护等一切工作内容 | m3 | 6.41 | 6.41 | 703.51 | 4509.5 |  | 分部分项 |  |  | 9.65 | 399.83 | 2 |  | 6 | 248.6
110 | 010502002001 | 构造柱 | 1.混凝土种类:现浇 2.混凝土强度等级:C25 3.其他:商品砼,含垂直运输、制作、运输、浇捣、养护等一切工作内容 | m3 | 8.28 | 8.28 | 707.11 | 5854.87 |  | 分部分项 |  |  | 9.65 | 514.59 | 2 |  | 6 | 319.96
111 | 010201001002 | 换填垫层 | 1.材料种类及配比:商品混凝土 C15 2.压实系数:满足设计及规范要求 3.掺加剂品种:按设计要求 | m3 | 225.93 | 225.93 | 700.54 | 158273 |  | 分部分项 |  |  | 9.65 | 14267.7 | 2 |  | 6 | 8871.15
112 | 010501005001 | 桩承台基础 | 1.混凝土种类:现浇 2.混凝土强度等级:C35P6 3.其他:商品砼,含泵送、制作、运输、浇捣、养护等一切工作内容 | m3 | 197.48 | 197.48 | 724.4 | 143054.51 |  | 分部分项 |  |  | 9.65 | 12531.1 | 2 |  | 6 | 7791.38
113 | 010501004001 | 满堂基础 | 1.混凝土种类:C35P6 | m3 | 1141.96 | 1141.96 | 730.28 | 833950.55 |  | 分部分项 |  |  | 9.65 | 73024.92 | 2 |  | 6 | 45403.18
114 | 010506001001 | 直形楼梯 | 1.混凝土种类:现浇 2.混凝土强度等级:C35 3.其他:商品砼,含垂直运输、制作、运输、浇捣、养护等一切工作内容 | m2 | 111.6 | 111.6 | 208.5 | 23268.6 |  | 分部分项 |  |  | 9.65 | 2057.73 | 2 |  | 6 | 1279.37
115 | 010508001001 | 后浇带 | 1.混凝土种类:现浇梁、板 2.混凝土强度等级:C40膨胀砼 3.其他:商品砼,含外加剂、泵送、制作、运输、浇捣、养护等一切工作内容 | m3 | 5.7 | 5.7 | 887.35 | 5057.9 |  | 分部分项 |  |  | 9.65 | 431.84 | 2 |  | 6 | 268.5
116 | 010508001002 | 后浇带 | 1.混凝土种类:现浇混凝土墙 2.混凝土强度等级:C40膨胀砼 3.其他:商品砼,含外加剂、泵送、制作、运输、浇捣、养护等一切工作内容 | m3 | 5.04 | 5.04 | 864.42 | 4356.68 |  | 分部分项 |  |  | 9.65 | 390.98 | 2 |  | 6 | 243.1
本页小计 | [7 empty] | 1178325.61
E.18 分部分项工程项目清单与措施项目清单计价表
工程名称:长沙市实验小学北校区综合楼建设项目 | [6 empty] | 标段: | 第25页 共178页
序号 | 项目编码 | 项目名称 | 项目特征描述 | 计量单位 | 计算式 | 工程量 | 金额（元） |  |  | 清单类型 | 备注 | 系数 | 管理 |  | 其他管理 |  | 利润
[7 empty] | 综合单价 | 合价 | 其中暂估价 |  |  |  | 系数 | 费用 | 系数 | 费用 | 系数 | 费用
117 | 010508001003 | 后浇带 | 1.混凝土种类:筏板基础 2.混凝土强度等级:C40P6 3.其他:商品砼，含泵送、制作、运输、浇捣、养护等一切工作内容 | m3 | 0.8*26*0.5 | 10.4 | 858.57 | 8929.13 |  | 分部分项 |  |  | 9.65 | 759.6 | 2 |  | 6 | 472.29
118 | 010508001004 | 中埋式钢边橡胶止水带 |  | m | 290.25 | 290.25 | 107.69 | 31257.02 |  | 分部分项 |  |  | 9.65 | 4235.42 | 2 |  | 6 | 2633.41
119 | MH010239001 | 盲沟 | 1.地下室外围设置环状盲沟，就近接室外雨水管 2.做法见11ZJ31169页 | m | 290.25 | 290.25 | 81.33 | 23606.03 |  | 分部分项 |  |  | 9.65 | 2144.34 | 2 |  | 6 | 1333.26
| 1.4.3.1.3 | 钢筋工程 | [5 empty] | 1643831.11 |  | 分部工程 |  |  | 9.65 | 137484.46 | 2 |  | 6 | 85483.58
120 | 010515001015 | 现浇构件钢筋 | 1.钢筋种类、规格:HRB400 直径8mm 2.其他:包括制作、运输、安装等一切费用 | t | 20 | 20 | 6726.75 | 134535 |  | 分部分项 |  |  | 9.65 | 11269.4 | 2 |  | 6 | 7006.8
121 | 010515001016 | 现浇构件钢筋 | 1.钢筋种类、规格:HRB400 直径10mm 2.其他:包括制作、运输、安装等一切费用 | t | 10.5 | 10.5 | 6369.6 | 66880.8 |  | 分部分项 |  |  | 9.65 | 5610.78 | 2 |  | 6 | 3488.52
122 | 010515001017 | 现浇构件钢筋 | 1.钢筋种类、规格:HRB400 直径12mm 2.其他:包括制作、运输、安装等一切费用 | t | 18.6 | 18.6 | 6424.45 | 119494.77 |  | 分部分项 |  |  | 9.65 | 9900.97 | 2 |  | 6 | 6156.04
123 | 010515001018 | 现浇构件钢筋 | 1.钢筋种类、规格::HRB400 直径14mm 2.其他:包括制作、运输、安装等一切费用 | t | 16.8 | 16.8 | 6162.04 | 103522.27 |  | 分部分项 |  |  | 9.65 | 8596.56 | 2 |  | 6 | 5344.92
124 | 010515001019 | 现浇构件钢筋 | 1.钢筋种类、规格::HRB400 直径16mm 2.其他:包括制作、运输、安装等一切费用 | t | 65.2 | 65.2 | 5897.68 | 384528.74 |  | 分部分项 |  |  | 9.65 | 31919.31 | 2 |  | 6 | 19846.23
125 | 010515001020 | 现浇构件钢筋 | 1.钢筋种类、规格::HRB400 直径18mm 2.其他:包括制作、运输、安装等一切费用 | t | 61.5 | 61.5 | 5760.97 | 354299.66 |  | 分部分项 |  |  | 9.65 | 29651.61 | 2 |  | 6 | 18436.47
本页小计 | [7 empty] | 1227053.42
E.18 分部分项工程项目清单与措施项目清单计价表
工程名称:长沙市实验小学北校区综合楼建设项目 | [6 empty] | 标段: | 第26页 共178页
序号 | 项目编码 | 项目名称 | 项目特征描述 | 计量单位 | 计算式 | 工程量 | 金额（元） |  |  | 清单类型 | 备注 | 系数 | 管理 |  | 其他管理 |  | 利润
[7 empty] | 综合单价 | 合价 | 其中暂估价 |  |  |  | 系数 | 费用 | 系数 | 费用 | 系数 | 费用
126 | 010515001021 | 现浇构件钢筋 | 1.钢筋种类、规格:HRB400 直径20mm 2.其他:包括制作、运输、安装等一切费用 | t | 30.6 | 30.6 | 5687.71 | 174043.93 |  | 分部分项 |  |  | 9.65 | 14566.52 | 2 |  | 6 | 9056.99
127 | 010515001022 | 现浇构件钢筋 | 1.钢筋种类、规格:HRB400 直径22mm 2.其他:包括制作、运输、安装等一切费用 | t | 17.9 | 17.9 | 5600.7 | 100252.53 |  | 分部分项 |  |  | 9.65 | 8390.45 | 2 |  | 6 | 5216.78
128 | 010515001023 | 现浇构件钢筋 | 1.钢筋种类、规格:HRB400 直径25mm 2.其他:包括制作、运输、安装等一切费用 | t | 18.5 | 18.5 | 5546.68 | 102613.58 |  | 分部分项 |  |  | 9.65 | 8588.26 | 2 |  | 6 | 5339.84
129 | 010516003005 | 机械连接 | 1.连接方式:电渣压力焊 2.规格:φ14-18mm 3.其他:包括制作、运输、安装等一切费用 | 个 | 4683 | 4683 | 4.85 | 22712.55 |  | 分部分项 |  |  | 9.65 | 1934.08 | 2 |  | 6 | 1203.53
130 | 010516003006 | 机械连接 | 1.连接方式:套筒连接 2.螺纹套筒种类:直螺纹 3.规格:φ22mm 4.其他:包括制作、运输、安装等一切费用 | 个 | 766 | 766 | 20.33 | 15572.78 |  | 分部分项 |  |  | 9.65 | 1473.86 | 2 |  | 6 | 916.37
131 | 010516003007 | 机械连接 | 1.连接方式:套筒连接 2.螺纹套筒种类:直螺纹 3.规格:φ25mm 4.其他:包括制作、运输、安装等一切费用 | 个 | 801 | 801 | 21.55 | 17261.55 |  | 分部分项 |  |  | 9.65 | 1613.45 | 2 |  | 6 | 1003.17
132 | 010516001002 | 止水螺杆 | 1.规格:HRB300直径14 2.间距：450*450mm 3.长度：剪力墙（附墙柱）宽度+200mm*2 | t | 4.12 | 4.12 | 11677.9 | 48112.95 |  | 分部分项 |  |  | 9.65 | 3969.21 | 2 |  | 6 | 2467.92
| 1.4.3.1.4 | 防水工程 | [5 empty] | 1340392.73 |  | 分部工程 |  |  | 9.65 | 118083.63 | 2 |  | 6 | 73418.81
本页小计 | [7 empty] | 480569.87
E.18 分部分项工程项目清单与措施项目清单计价表
工程名称:长沙市实验小学北校区综合楼建设项目 | [6 empty] | 标段: | 第27页 共178页
序号 | 项目编码 | 项目名称 | 项目特征描述 | 计量单位 | 计算式 | 工程量 | 金额（元） |  |  | 清单类型 | 备注 | 系数 | 管理 |  | 其他管理 |  | 利润
[7 empty] | 综合单价 | 合价 | 其中暂估价 |  |  |  | 系数 | 费用 | 系数 | 费用 | 系数 | 费用
133 | 010904001001 | 楼(地)面卷材防水（底板防水2） | 1.保护层材料品种、规格:现浇钢筋混凝土底板(厚度见结施)：另计 2.50厚C20细石混凝土保护层 3.隔离层材料品种、规格:铺0.3厚塑料膜保护层 4..防水材料种类、规格:3厚自粘聚合物改性沥青防水卷材(聚酯毡胎体),上翻500 5.3厚自粘聚合物改性沥青防水卷材(聚酯毡胎体) 6.找平层厚度、砂浆配合比:20厚预拌砂浆DS M15.0 7.100厚C15砼垫层（另计） 8.素土夯实(系数大于0.9) | m2 | 2014.1+684.62 | 2698.72 | 206.89 | 558338.18 |  | 分部分项 |  |  | 9.65 | 49691.27 | 2 |  | 6 | 30896.17
134 | 010904001002 | 楼(地)面卷材防水（顶板） | 1.回填材料:回填土（另计） 2.土工布:无纺布土工布 3.蓄水层材料、厚度:20厚凹凸型排（蓄）水板 4.保护层材料品种、规格:70厚C20细石混凝土保护层 5.隔离层材料品种、规格:点粘纸胎油毡或聚乙烯薄膜一层 6.防水材料种类、规格:4厚聚合物改性沥青耐根穿刺防水卷材,遇建筑沿墙上翻高出地面300 7.防水材料种类、规格:3厚高聚物改性沥青防水卷材,遇建筑沿墙上翻高出地面300 8.刷基层处理剂 9.找坡品种、厚度:20厚（最薄处）LC7.5轻骨料混凝土找坡 10.自防水钢筋混凝土顶板(抗渗等级≥P6),清理,找补：另计 11.顶棚饰面面层 | m2 | 1148.93 | 1148.93 | 399.36 | 458836.68 |  | 分部分项 |  |  | 9.65 | 40714.12 | 2 |  | 6 | 25314.48
本页小计 | [7 empty] | 1017174.86
E.18 分部分项工程项目清单与措施项目清单计价表
工程名称:长沙市实验小学北校区综合楼建设项目 | [6 empty] | 标段: | 第28页 共178页
序号 | 项目编码 | 项目名称 | 项目特征描述 | 计量单位 | 计算式 | 工程量 | 金额（元） |  |  | 清单类型 | 备注 | 系数 | 管理 |  | 其他管理 |  | 利润
[7 empty] | 综合单价 | 合价 | 其中暂估价 |  |  |  | 系数 | 费用 | 系数 | 费用 | 系数 | 费用
135 | 010903001001 | 侧墙防水 | 1.内粉刷见《室内装修表》 2.防水钢筋混凝土底板,抗渗等级≥P6,清理,找补：另计 3.20厚1:3水泥砂浆找平 4.刷基层处理剂一遍 5.3厚自粘聚合物改性沥青防水卷材(聚酯毡胎体),上翻500 6.30厚XPS板保护层(设备用房增加一层3.0厚自粘聚合物改性沥青防水卷材(聚酯毡胎体) 7.粘土层分层夯实 | m2 | 1517.72 | 1517.72 | 161.01 | 244368.1 |  | 分部分项 |  |  | 9.65 | 21928.78 | 2 |  | 6 | 13634.44
136 | 010508001005 | 施工缝附加 |  | m | 5.7*16 | 91.2 | 79.41 | 7242.19 |  | 分部分项 |  |  | 9.65 | 594.62 | 2 |  | 6 | 369.36
137 | 010508001006 | 底板防水附加 |  | m | 290.25 | 290.25 | 72.27 | 20976.37 |  | 分部分项 |  |  | 9.65 | 1718.28 | 2 |  | 6 | 1068.12
138 | 010508001007 | 顶板防水附加 |  | m | 290.25 | 290.25 | 174.44 | 50631.21 |  | 分部分项 |  |  | 9.65 | 3436.56 | 2 |  | 6 | 2136.24
| 1.4.3.2 | 措施项目 | [5 empty] | 1666961.26 |  | 措施项目 |  |  | 9.65 | 112881.14 | 2 |  | 6 | 70186.88
| 1.4.3.2.1 | 总价措施 | [5 empty] | 10900.58 |  | 总价措施 |  |  | 9.65 |  | 2 |  | 6
139 | CSPK006 | 冬雨季施工增加费 |  |  | (分部分项工程费+单价措施费)*0.16% | 1 | 10900.58 | 10900.58 |  | 冬雨季增加费 |  |  | 9.65 |  | 2 |  | 6
| 1.4.3.2.2 | 单价措施 | [5 empty] | 1656060.68 |  | 单价措施 |  |  | 9.65 | 112881.14 | 2 |  | 6 | 70186.88
140 | 011701001001 | 综合脚手架 | 1.建筑结构形式:框架结构 2.檐口高度:50m以内 | m2 | 2160.5 | 2160.5 | 57.24 | 123667.02 |  | 单价措施 |  |  | 9.65 | 10666.39 | 2 |  | 6 | 6632.09
141 | 011703001001 | 垂直运输 | 1.建筑物建筑类型及结构形式:综合考虑 2.建筑物檐口高度、层数:50米以内 3.其他:塔吊运输，垂直运输机械基础另计 | 项 | 1 | 1 | 145375.5 | 145375.5 |  | 单价措施 |  |  | 9.65 | 12130.48 | 2 |  | 6 | 7542.49
本页小计 | [7 empty] | 603160.97
E.18 分部分项工程项目清单与措施项目清单计价表
工程名称:长沙市实验小学北校区综合楼建设项目 | [6 empty] | 标段: | 第29页 共178页
序号 | 项目编码 | 项目名称 | 项目特征描述 | 计量单位 | 计算式 | 工程量 | 金额（元） |  |  | 清单类型 | 备注 | 系数 | 管理 |  | 其他管理 |  | 利润
[7 empty] | 综合单价 | 合价 | 其中暂估价 |  |  |  | 系数 | 费用 | 系数 | 费用 | 系数 | 费用
142 | 011703001002 | 垂直运输 | 1.建筑物建筑类型及结构形式:综合考虑 2.地下室建筑面积:按项目实际情况 3.建筑物檐口高度、层数:100米以内 4.其他:施工电梯运输 | 项 | 1 | 1 | 17484.47 | 17484.47 |  | 单价措施 |  |  | 9.65 | 1458.85 | 2 |  | 6 | 907.03
143 | 010501006001 | 设备基础 | 1.项目名称:塔吊基础 2.混凝土种类:商品砼 3.混凝土强度等级:C30 4.其他:桩基础另计 | 座 | 1 | 1 | 43244.29 | 43244.29 |  | 单价措施 |  |  | 9.65 | 3812.04 | 2 |  | 6 | 2370.17
144 | 010501006002 | 设备基础 | 1.项目名称:施工电梯基础 2.混凝土种类:商品砼 3.混凝土强度等级:C30 4.其他:桩基础另计 | 座 | 1 | 1 | 13093.07 | 13093.07 |  | 单价措施 |  |  | 9.65 | 1159.07 | 2 |  | 6 | 720.67
145 | 011705001004 | 大型机械设备进出场及安拆 | 1.机械设备名称:综合各类机械 2.机械设备规格型号:综合各类机械 | 项 | 1 | 1 | 53978.13 | 53978.13 |  | 单价措施 |  |  | 9.65 | 2178.78 | 2 |  | 6 | 1354.68
146 | 011702001001 | 基础 | 1.基础类型:桩承台砖胎模240mm | m3 | 114.61 | 114.61 | 818.84 | 93847.25 |  | 单价措施 |  |  | 9.65 | 8099.26 | 2 |  | 6 | 5035.85
147 | 011702001002 | 基础 | 1.砖胎膜抹灰砂浆20mm | m2 | 339.42 | 339.42 | 30.62 | 10393.04 |  | 单价措施 |  |  | 9.65 | 829.47 | 2 |  | 6 | 515.75
148 | 011702001003 | 基础 | 1.基础类型:综合考虑 2.其他:垫层模板 | m2 | 85.03 | 85.03 | 49.64 | 4220.89 |  | 单价措施 |  |  | 9.65 | 368.83 | 2 |  | 6 | 229.33
149 | 011702002001 | 矩形柱 | 1.支撑高度:3.6m及以内 | m2 | 836.18 | 836.18 | 78.34 | 65506.34 |  | 单价措施 |  |  | 9.65 | 5621.55 | 2 |  | 6 | 3495.23
150 | 011702002002 | 矩形柱 | 1.支撑高度:3.6m以外 | m2 | 237.28 | 237.28 | 5.1 | 1210.13 |  | 单价措施 |  |  | 9.65 | 100.84 | 2 |  | 6 | 62.71
151 | 011702011001 | 直形墙 |  | m2 | 2682.91 | 2682.91 | 84.6 | 226974.19 |  | 单价措施 |  |  | 9.65 | 19432.05 | 2 |  | 6 | 12082.22
152 | 011702011002 | 直形墙（超高） |  | m2 | 822.83 | 822.83 | 4.04 | 3324.23 |  | 单价措施 |  |  | 9.65 | 276.31 | 2 |  | 6 | 171.81
153 | 011702014001 | 有梁板 |  | m2 | 2074.62 | 2074.62 | 78.42 | 162691.7 |  | 单价措施 |  |  | 9.65 | 13953.69 | 2 |  | 6 | 8675.85
本页小计 | [7 empty] | 695967.73
E.18 分部分项工程项目清单与措施项目清单计价表
工程名称:长沙市实验小学北校区综合楼建设项目 | [6 empty] | 标段: | 第30页 共178页
序号 | 项目编码 | 项目名称 | 项目特征描述 | 计量单位 | 计算式 | 工程量 | 金额（元） |  |  | 清单类型 | 备注 | 系数 | 管理 |  | 其他管理 |  | 利润
[7 empty] | 综合单价 | 合价 | 其中暂估价 |  |  |  | 系数 | 费用 | 系数 | 费用 | 系数 | 费用
154 | 011702014002 | 板超高模板:高度超过5.7m |  | m2 | 1146.98 | 1146.98 | 51.68 | 59275.93 |  | 单价措施 |  |  | 9.65 | 4939.13 | 2 |  | 6 | 3070.92
155 | 011702014003 | 梁超高模板 |  | m2 | 876.53 | 876.53 | 46.45 | 40714.82 |  | 单价措施 |  |  | 9.65 | 3375.87 | 2 |  | 6 | 2099.03
156 | 011702003001 | 构造柱 |  | m2 | 102.95 | 102.95 | 97.47 | 10034.54 |  | 单价措施 |  |  | 9.65 | 856.39 | 2 |  | 6 | 532.47
157 | 011702009001 | 过梁 |  | m2 | 26.05 | 26.05 | 86.22 | 2246.03 |  | 单价措施 |  |  | 9.65 | 192.32 | 2 |  | 6 | 119.57
158 | 011702008001 | 圈梁 |  | m2 | 66.03 | 66.03 | 73.07 | 4824.81 |  | 单价措施 |  |  | 9.65 | 415.22 | 2 |  | 6 | 258.17
159 | 011702014004 | 有梁板高支模 | 1.支模高度:10.15m,梁板混凝土折厚30cm~50cm以内考虑 2.脚手架材质:钢管 3.其他:含搭设、制作、安装、拆除等一切费用 | t | 8800*40/1000 | 352 | 1434.9 | 505084.8 |  | 单价措施 |  |  | 9.65 | 15628.8 | 2 |  | 6 | 9718.72
160 | 011702024001 | 直形楼梯 |  | m2 | 114.97 | 114.97 | 211.97 | 24370.19 |  | 单价措施 |  |  | 9.65 | 2081.46 | 2 |  | 6 | 1294.17
161 | 011702025001 | 其他现浇构件 | 1.构件类型:后浇带延迟拆模增加费 | m2 | 28.63*(1+0.8+1) | 80.164 | 11.76 | 942.73 |  | 单价措施 |  |  | 9.65 | 71.29 | 2 |  | 6 | 44.32
162 | 011702025002 | 其他现浇构件 | 1.构件类型:后浇带双层钢丝网 | m2 | 36.65 | 36.65 | 126.7 | 4643.56 |  | 单价措施 |  |  | 9.65 | 351.33 | 2 |  | 6 | 218.44
163 | 010904004001 | 施工缝 | 1.止水带材料种类:钢边橡胶止水带 P250 | m | 290.25 | 290.25 | 107.4 | 31172.85 |  | 单价措施 |  |  | 9.65 | 4228.3 | 2 |  | 6 | 2629
164 | 010516002001 | 止水螺杆堵眼增加费 | 1.综合考虑 | m2 | 1341.45 | 1341.45 | 5.77 | 7740.17 |  | 单价措施 |  |  | 9.65 | 653.42 | 2 |  | 6 | 406.19
| 1.4.3.2.3 | 绿色施工 | [7 empty] | 绿色施工 |  |  | 9.65 |  | 2 |  | 6
| 1.4.3.2.3.1 | 绿色施工单价措施 | [7 empty] | 绿色施工单价措施 |  |  | 9.65 |  | 2 |  | 6
| 1.4.3.2.3.2 | 绿色施工总价措施 | [7 empty] | 绿色施工总价措施 |  |  | 9.65 |  | 2 |  | 6
本页小计 | [7 empty] | 691050.43
E.18 分部分项工程项目清单与措施项目清单计价表
工程名称:长沙市实验小学北校区综合楼建设项目 | [6 empty] | 标段: | 第31页 共178页
序号 | 项目编码 | 项目名称 | 项目特征描述 | 计量单位 | 计算式 | 工程量 | 金额（元） |  |  | 清单类型 | 备注 | 系数 | 管理 |  | 其他管理 |  | 利润
[7 empty] | 综合单价 | 合价 | 其中暂估价 |  |  |  | 系数 | 费用 | 系数 | 费用 | 系数 | 费用
| 1.4.3.3 | 其他项目 | [5 empty] | 340643.27 |  | 其他项目 |  |  | 9.65 |  | 2 |  | 6
| 1.4.3.3.1 | 暂列金额 | [5 empty] | 340643.27 |  | 暂列金额 |  |  | 9.65 |  | 2 |  | 6
165 | 1 | 不可预见费 |  | 项 | (分部分项费+单价措施费)*5% | 1 | 340643.27 | 340643.27 |  | 暂列金 |  |  | 9.65 |  | 2 |  | 6
| 1.4.3.3.2 | 专业工程暂估价 | [7 empty] | 专业工程暂估价 |  |  | 9.65 |  | 2 |  | 6
| 1.4.3.3.3 | 分部分项工程暂估价 | [7 empty] | 分部分项工程暂估价 |  |  | 9.65 |  | 2 |  | 6
| 1.4.3.3.4 | 计日工 | [7 empty] | 计日工 |  |  | 9.65 |  | 2 |  | 6
| 1.4.3.3.5 | 总承包服务费 | [7 empty] | 总承包服务费 |  |  | 9.65 |  | 2 |  | 6
| 1.4.3.3.6 | 索赔与现场签证 | [7 empty] | 索赔与现场签证 |  |  | 9.65 |  | 2 |  | 6
| 1.4.4 | 装饰、装修（风雨球场、舞台、垫上运动区等） | [5 empty] | 581435.57 |  | 单位工程 |  |  | 6.8 | 30194.82 | 2 |  | 6 | 25875.24
| 1.4.4.1 | 分部分项 | [5 empty] | 528486.09 |  | 分部工程 |  |  | 6.8 | 28727.92 | 2 |  | 6 | 24580.95
| 1.4.4.1.1 | 楼地面工程 | [5 empty] | 133334.61 |  | 分部工程 |  |  | 6.8 | 9230 | 2 |  | 6 | 7376.93
166 | 011102001001 | 石材楼地面 | 1.面层材料品种、规格、颜色:20厚花岗石板铺实拍平,周长3200mm以内,单色（花岗岩地面） 2.结合层厚度、砂浆配合比:30厚1:4干硬性预拌水泥砂浆结合层 3.0.2厚聚酯膜防潮层 4.钢筋混凝土底板（基层处理平整）（另计） | m2 | 110.48 | 110.48 | 324.24 | 35822.04 |  | 分部分项 |  |  | 6.8 | 3000.32 | 2 |  | 6 | 1880.12
本页小计 | [7 empty] | 376465.31
E.18 分部分项工程项目清单与措施项目清单计价表
工程名称:长沙市实验小学北校区综合楼建设项目 | [6 empty] | 标段: | 第32页 共178页
序号 | 项目编码 | 项目名称 | 项目特征描述 | 计量单位 | 计算式 | 工程量 | 金额（元） |  |  | 清单类型 | 备注 | 系数 | 管理 |  | 其他管理 |  | 利润
[7 empty] | 综合单价 | 合价 | 其中暂估价 |  |  |  | 系数 | 费用 | 系数 | 费用 | 系数 | 费用
167 | 011103002001 | 8厚硅PU地面 | 1.8mm防火硅PU面层，专用胶粘剂粘贴（包干价 另计） 2.环氧树脂自流平涂料 3.50厚细石混凝土抹面压光 4.素水泥浆结合层一遍 5.钢筋混凝土底板：另计 | m2 | 737.21 | 737.21 | 97.09 | 71575.72 |  | 分部分项 |  |  | 6.8 | 4801.73 | 2 |  | 6 | 4236.89
168 | 011103003001 | 塑料板楼地面 | 1.面层材料品种、规格、颜色:1.6-3.2厚聚氯乙烯板（PVC地板地面） 2.粘结层厚度、材料种类:专用胶粘剂粘帖 3.素水泥浆结合层一遍 4.找平层厚度、砂浆配合比:20厚预拌砂浆DS M20.0 5.找平层厚度、砂浆配合比:15厚预拌砂浆DS M15.0 6.素水泥浆结合层一遍 7.钢筋混凝土地板（基层处理平整）;另计 | m2 | 136.08 | 136.08 | 190.6 | 25936.85 |  | 分部分项 |  |  | 6.8 | 1427.95 | 2 |  | 6 | 1259.92
| 1.4.4.1.2 | 墙柱面工程 | [5 empty] | 73559.06 |  | 分部工程 |  |  | 6.8 | 3262.98 | 2 |  | 6 | 2879.14
169 | 011406001001 | 抹灰面油漆 | 1.基层类型:一般抹灰面（艺术涂料墙面） 2.刷专用界面剂一遍（另计） 3.15厚1:3预拌水泥砂浆打底扫毛(另计） 4.6厚1:2.5预拌水泥砂浆分两遍抹平(另计） 5.2厚面层耐水腻子分遍刮平 6.油漆品种、刷漆遍数:滚刷底漆二遍；滚刷造型面漆一遍 | m2 | 212.13 | 212.13 | 69.4 | 14721.82 |  | 分部分项 |  |  | 6.8 | 888.23 | 2 |  | 6 | 783.76
本页小计 | [7 empty] | 112234.39
E.18 分部分项工程项目清单与措施项目清单计价表
工程名称:长沙市实验小学北校区综合楼建设项目 | [6 empty] | 标段: | 第33页 共178页
序号 | 项目编码 | 项目名称 | 项目特征描述 | 计量单位 | 计算式 | 工程量 | 金额（元） |  |  | 清单类型 | 备注 | 系数 | 管理 |  | 其他管理 |  | 利润
[7 empty] | 综合单价 | 合价 | 其中暂估价 |  |  |  | 系数 | 费用 | 系数 | 费用 | 系数 | 费用
170 | 011404005001 | 玻璃棉毡铝合金板吸声内墙 | 1.墙内预埋40x60x60防腐木砖,水平、垂直间距600 2.1.2厚聚合物水泥防水涂料(III型) 3.40x40铝合金龙骨双向中距600 4.12厚1200宽耐火纸面石膏板,用M4x3.5木螺钉拧牢（石膏板尺寸：600*600） 5.聚醋酸乙烯胶结剂(白乳胶)点粘50厚超细玻璃棉毡 6.刷防潮涂料(稀释熟桐油)一遍 7.铺钉白色玻璃纤维布一层 8.钉3厚铝板吸声板一层 9.4x20宽铝压条、木螺钉固定(所有木龙骨螺钉均做阻燃处理) | m2 | 93.81 | 93.81 | 513.57 | 48178 |  | 分部分项 |  |  | 6.8 | 1714.18 | 2 |  | 6 | 1512.53
171 | 011201001001 | 墙面一般抹灰 | 1.墙体类型:内砖墙（抹灰厚度20mm） 2.底层厚度、砂浆配合比:20厚预拌砂浆DP M20.0 3.素水泥浆遍数:一遍 | m2 | 212.13+4.23 | 216.36 | 41.85 | 9054.67 |  | 分部分项 |  |  | 6.8 | 563.84 | 2 |  | 6 | 497.5
172 | 011105005001 | 木质踢脚线 | 1.踢脚线高度:150mm 2.面层材料品种、规格、颜色:实木踢脚板 | m2 | 4.23 | 4.23 | 379.33 | 1604.57 |  | 分部分项 |  |  | 6.8 | 96.73 | 2 |  | 6 | 85.35
| 1.4.4.1.3 | 天棚工程 | [5 empty] | 321592.42 |  | 分部工程 |  |  | 6.8 | 16234.94 | 2 |  | 6 | 14324.88
173 | 011301001001 | 天棚抹灰 | 1.基层类型:现浇混凝土板（预拌砂浆顶棚） 2.抹灰厚度、材料种类:20厚预拌干混抹灰砂浆 DP M20.0 3.素水泥浆结合层一遍 | m2 | 189.59 | 189.59 | 47.01 | 8912.63 |  | 分部分项 |  |  | 6.8 | 553.98 | 2 |  | 6 | 488.8
本页小计 | [7 empty] | 67749.87
E.18 分部分项工程项目清单与措施项目清单计价表
工程名称:长沙市实验小学北校区综合楼建设项目 | [6 empty] | 标段: | 第34页 共178页
序号 | 项目编码 | 项目名称 | 项目特征描述 | 计量单位 | 计算式 | 工程量 | 金额（元） |  |  | 清单类型 | 备注 | 系数 | 管理 |  | 其他管理 |  | 利润
[7 empty] | 综合单价 | 合价 | 其中暂估价 |  |  |  | 系数 | 费用 | 系数 | 费用 | 系数 | 费用
174 | 011406001002 | 抹灰面油漆 | 1.基层类型:一般抹灰面 2.腻子种类:满刮腻子两遍 3.油漆品种、刷漆遍数:仿瓷无机涂料三遍 4.部位:天棚 | m2 | 189.59 | 189.59 | 41.81 | 7926.76 |  | 分部分项 |  |  | 6.8 | 479.77 | 2 |  | 6 | 423.33
175 | 011302001001 | 玻璃棉铝合金板吸声天棚 | 1.轻钢龙骨标准骨架：主龙骨中距900,次龙骨中距450,横撑龙骨中距900 2.12厚1200宽耐火纸面石膏板,自攻螺钉拧牢，孔眼用腻子填平（石膏板尺寸：600*600） 3.聚醋酸乙烯胶结剂(白乳胶)点粘50厚超细玻璃棉毡 4.铺钉白色玻璃纤维布一层 5..钉2厚铝板吸声板一层 6.4x20宽铝压条、木螺钉固定(所有木龙骨螺钉均做阻燃处理) | m2 | 847.69 | 847.69 | 359.51 | 304753.03 |  | 分部分项 |  |  | 6.8 | 15201.19 | 2 |  | 6 | 13412.75
| 1.4.4.2 | 措施项目 | [5 empty] | 25304.2 |  | 措施项目 |  |  | 6.8 | 1466.9 | 2 |  | 6 | 1294.29
| 1.4.4.2.1 | 总价措施 | [5 empty] | 884.65 |  | 总价措施 |  |  | 6.8 |  | 2 |  | 6
176 | CSPK007 | 冬雨季施工增加费 |  |  | (分部分项工程费+单价措施费)*0.16% | 1 | 884.65 | 884.65 |  | 冬雨季增加费 |  |  | 6.8 |  | 2 |  | 6
| 1.4.4.2.2 | 单价措施 | [5 empty] | 24419.55 |  | 单价措施 |  |  | 6.8 | 1466.9 | 2 |  | 6 | 1294.29
177 | 011701006001 | 满堂脚手架 | 1.搭设高度:层高10m内 | m2 | 737.21 | 737.21 | 30.56 | 22529.14 |  | 单价措施 |  |  | 6.8 | 1352.63 | 2 |  | 6 | 1193.47
178 | 011701006002 | 改架工 | 1.脚手架改架工 | m2 | 1050.23 | 1050.23 | 1.8 | 1890.41 |  | 单价措施 |  |  | 6.8 | 114.27 | 2 |  | 6 | 100.82
| 1.4.4.2.3 | 绿色施工 | [7 empty] | 绿色施工 |  |  | 6.8 |  | 2 |  | 6
| 1.4.4.2.3.1 | 绿色施工单价措施 | [7 empty] | 绿色施工单价措施 |  |  | 6.8 |  | 2 |  | 6
本页小计 | [7 empty] | 337983.99
E.18 分部分项工程项目清单与措施项目清单计价表
工程名称:长沙市实验小学北校区综合楼建设项目 | [6 empty] | 标段: | 第35页 共178页
序号 | 项目编码 | 项目名称 | 项目特征描述 | 计量单位 | 计算式 | 工程量 | 金额（元） |  |  | 清单类型 | 备注 | 系数 | 管理 |  | 其他管理 |  | 利润
[7 empty] | 综合单价 | 合价 | 其中暂估价 |  |  |  | 系数 | 费用 | 系数 | 费用 | 系数 | 费用
| 1.4.4.2.3.2 | 绿色施工总价措施 | [7 empty] | 绿色施工总价措施 |  |  | 6.8 |  | 2 |  | 6
| 1.4.4.3 | 其他项目 | [5 empty] | 27645.28 |  | 其他项目 |  |  | 6.8 |  | 2 |  | 6
| 1.4.4.3.1 | 暂列金额 | [5 empty] | 27645.28 |  | 暂列金额 |  |  | 6.8 |  | 2 |  | 6
179 | 1 | 不可预见费 |  | 项 | (分部分项费+单价措施费)*5% | 1 | 27645.28 | 27645.28 |  | 暂列金 |  |  | 6.8 |  | 2 |  | 6
| 1.4.4.3.2 | 专业工程暂估价 | [7 empty] | 专业工程暂估价 |  |  | 6.8 |  | 2 |  | 6
| 1.4.4.3.3 | 分部分项工程暂估价 | [7 empty] | 分部分项工程暂估价 |  |  | 6.8 |  | 2 |  | 6
| 1.4.4.3.4 | 计日工 | [7 empty] | 计日工 |  |  | 6.8 |  | 2 |  | 6
| 1.4.4.3.5 | 总承包服务费 | [7 empty] | 总承包服务费 |  |  | 6.8 |  | 2 |  | 6
| 1.4.4.3.6 | 索赔与现场签证 | [7 empty] | 索赔与现场签证 |  |  | 6.8 |  | 2 |  | 6
| 1.4.5 | 装饰、装修（其它区域） | [5 empty] | 863723.24 |  | 单位工程 |  |  | 6.8 | 47360.45 | 2 |  | 6 | 41788.47
| 1.4.5.1 | 分部分项 | [5 empty] | 795353.78 |  | 分部工程 |  |  | 6.8 | 45714.78 | 2 |  | 6 | 40336.46
| 1.4.5.1.1 | 门窗工程 | [5 empty] | 100730.2 |  | 分部工程 |  |  | 6.8 | 5697.66 | 2 |  | 6 | 5027.13
180 | 010802003001 | 钢质防火门 | 1.门框、扇材质:成品甲级钢质防火门 2.门代号及洞口尺寸:综合考虑 3.其他:含制作、安装、门锁、五金、门套等全部工作内容 | m2 | 92.97 | 92.97 | 667.7 | 62076.07 |  | 分部分项 |  |  | 6.8 | 3507.78 | 2 |  | 6 | 3094.93
181 | 010802003002 | 钢质防火门 | 1.门框、扇材质:成品乙级钢质防火门 2.门代号及洞口尺寸:综合考虑 3.其他:含制作、安装、门锁、五金、门套等全部工作内容 | m2 | 15.54 | 15.54 | 659.75 | 10252.52 |  | 分部分项 |  |  | 6.8 | 619.99 | 2 |  | 6 | 547
本页小计 | [7 empty] | 99973.87
E.18 分部分项工程项目清单与措施项目清单计价表
工程名称:长沙市实验小学北校区综合楼建设项目 | [6 empty] | 标段: | 第36页 共178页
序号 | 项目编码 | 项目名称 | 项目特征描述 | 计量单位 | 计算式 | 工程量 | 金额（元） |  |  | 清单类型 | 备注 | 系数 | 管理 |  | 其他管理 |  | 利润
[7 empty] | 综合单价 | 合价 | 其中暂估价 |  |  |  | 系数 | 费用 | 系数 | 费用 | 系数 | 费用
182 | 010802001001 | 金属(铝合金)门 | 1.门规格、型号:成品铝合金平开门（内门） 2.门代号及洞口尺寸:综合考虑 3.门框、扇材质:90系列铝合金平开门 不含玻璃（型材厚度不应小于2.0mm） 4.玻璃品种、厚度:双钢化中空玻璃6+6A+6 5.其他:含制作、安装、门锁、五金、门套等全部工作内容 | m2 | 14.7 | 14.7 | 560.04 | 8232.59 |  | 分部分项 |  |  | 6.8 | 356.95 | 2 |  | 6 | 314.95
183 | 011503001001 | 金属扶手、栏杆、栏板 | 1.栏杆种类:铁花栏杆（楼梯栏杆） 2.扶手材料种类、规格:直形硬木扶手 100×60 3.栏杆材料种类、规格:方钢 4.固定配件种类:预埋铁件 | m | 50.78 | 50.78 | 289.34 | 14692.69 |  | 分部分项 |  |  | 6.8 | 879.78 | 2 |  | 6 | 776.28
184 | 010802001002 | 金属(铝合金)门 | 1.工程部位:铝合金外门窗塞缝 2.门代号及洞口尺寸:M1(1800×2400） 3.嵌缝材料种类:膨胀水泥砂浆 | m | 164.9 | 164.9 | 33.21 | 5476.33 |  | 分部分项 |  |  | 6.8 | 333.16 | 2 |  | 6 | 293.97
| 1.4.5.1.2 | 楼地面工程 | [5 empty] | 226423.64 |  | 分部工程 |  |  | 6.8 | 13847.06 | 2 |  | 6 | 12218.07
| 1.4.5.1.2.1 | 地面 | [5 empty] | 226423.64 |  | 分部工程 |  |  | 6.8 | 13847.06 | 2 |  | 6 | 12218.07
185 | 011101001001 | 水泥砂浆楼地面 | 1.面层厚度、砂浆配合比:20厚1：2预拌水泥砂浆抹面压光 2.素水泥浆遍数:一遍 3.钢筋混凝土底板（基层处理平整） | m2 | 109.54 | 109.54 | 39.72 | 4350.93 |  | 分部分项 |  |  | 6.8 | 275.41 | 2 |  | 6 | 243
本页小计 | [7 empty] | 32752.54
E.18 分部分项工程项目清单与措施项目清单计价表
工程名称:长沙市实验小学北校区综合楼建设项目 | [6 empty] | 标段: | 第37页 共178页
序号 | 项目编码 | 项目名称 | 项目特征描述 | 计量单位 | 计算式 | 工程量 | 金额（元） |  |  | 清单类型 | 备注 | 系数 | 管理 |  | 其他管理 |  | 利润
[7 empty] | 综合单价 | 合价 | 其中暂估价 |  |  |  | 系数 | 费用 | 系数 | 费用 | 系数 | 费用
186 | 011102001002 | 石材楼地面 | 1.面层材料品种、规格、颜色:20厚花岗石板铺实拍平,周长3200mm以内,单色（花岗岩地面） 2.结合层厚度、砂浆配合比:30厚1:4干硬性预拌水泥砂浆结合层 3.0.2厚聚酯膜防潮层 4.钢筋混凝土底板（基层处理平整）：（另计） 5.0.2厚浮铺塑料薄膜一层 6.素土夯实 | m2 | 122.71 | 122.71 | 316.37 | 38821.76 |  | 分部分项 |  |  | 6.8 | 2366.68 | 2 |  | 6 | 2088.25
187 | 011101003001 | 细石混凝土楼地面 | 1.面层厚度、混凝土强度等级:50厚C20细石混凝土随打随抹光 2.素水泥浆遍数:一遍 3.钢筋混凝土底板：（另计） | m2 | 191.96 | 191.96 | 58.92 | 11310.28 |  | 分部分项 |  |  | 6.8 | 696.64 | 2 |  | 6 | 614.7
188 | 011104004001 | 防静电活动地板 | 1.面层材料品种:铝质防静电地板 2.规格、颜色:330高活动地板，含支架 3.砂浆：20厚1:2预拌水泥砂浆抹面压光 4.结合层：素水泥浆结合层一遍 5.钢筋混凝土地板（基层处理平整）;另计 | m2 | 19.06 | 19.06 | 302.38 | 5763.36 |  | 分部分项 |  |  | 6.8 | 361.15 | 2 |  | 6 | 318.65
189 | 011101002001 | 彩色水磨石楼地面一 | 1.面层厚度、水泥石子浆配合比:20厚1:2彩色水泥石子磨光（彩色石子比例高达50%）面层均由1厚铜条分格1.5*1.5m方格 2.素水泥浆遍数:一遍 3.找平层厚度、砂浆配合比:15厚预拌砂浆DS M15.0 4.0.2 厚聚酯膜防潮层 5.15厚预拌砂浆DS M15.0预拌砂浆找平层 6.钢筋混凝土底板(基层处理平整)：另计 7.0.2 厚浮铺塑料薄膜一层 8.素土夯实 | m2 | 326.45 | 326.45 | 205.24 | 67000.6 |  | 分部分项 |  |  | 6.8 | 3930.97 | 2 |  | 6 | 3468.55
本页小计 | [7 empty] | 122896
E.18 分部分项工程项目清单与措施项目清单计价表
工程名称:长沙市实验小学北校区综合楼建设项目 | [6 empty] | 标段: | 第38页 共178页
序号 | 项目编码 | 项目名称 | 项目特征描述 | 计量单位 | 计算式 | 工程量 | 金额（元） |  |  | 清单类型 | 备注 | 系数 | 管理 |  | 其他管理 |  | 利润
[7 empty] | 综合单价 | 合价 | 其中暂估价 |  |  |  | 系数 | 费用 | 系数 | 费用 | 系数 | 费用
190 | 011102003001 | 块料楼地面 | 1.面层材料品种、规格、颜色:10厚300*300防滑地砖铺实拍平，水泥浆擦缝或1:1水泥浆填缝 2.结合层厚度、砂浆配合比:20厚1:4干硬性预拌水泥砂浆 3.防水材料种类、规格:3厚聚合物水泥基防水涂料,高出地面完成面300：（另计） 4.找平层厚度、砂浆配合比:20厚1:3的预拌水泥砂浆找平 5.填充层材料种类、规格:最薄处约225厚LC7.5轻骨料混凝土填充层找坡，坡向地漏 6.防水材料种类、规格:0.7厚聚乙烯丙纶防水卷材用1.3厚专用配套粘结料满粘高出地面完成面1800（上返部分计入墙面防水） 7.找平层厚度、砂浆配合比:20厚1:3的预拌砂浆找平 8.钢筋混凝土底板（基层处理平整）：（另计） | m2 | 37.42 | 37.42 | 383.39 | 14346.45 |  | 分部分项 |  |  | 6.8 | 945.37 | 2 |  | 6 | 834.14
191 | 010904002001 | 楼(地)面涂膜防水 | 1.防水膜品种:JS聚合物水泥基防水涂料、机械喷涂 2.涂膜厚度、遍数:3mm，满足设计及规范要求 | m2 | 水平面积:37.42=37.42 底面周长*反边（0.278+1.8）:61.5*2.078=127.80 | 165.22 | 103.39 | 17082.1 |  | 分部分项 |  |  | 6.8 | 782.13 | 2 |  | 6 | 690.12
本页小计 | [7 empty] | 31428.55
E.18 分部分项工程项目清单与措施项目清单计价表
工程名称:长沙市实验小学北校区综合楼建设项目 | [6 empty] | 标段: | 第39页 共178页
序号 | 项目编码 | 项目名称 | 项目特征描述 | 计量单位 | 计算式 | 工程量 | 金额（元） |  |  | 清单类型 | 备注 | 系数 | 管理 |  | 其他管理 |  | 利润
[7 empty] | 综合单价 | 合价 | 其中暂估价 |  |  |  | 系数 | 费用 | 系数 | 费用 | 系数 | 费用
192 | 011102001003 | 石材楼地面 | 1.面层材料品种、规格、颜色:20厚花岗石板铺实拍平,周长3200mm以内,单色（楼梯间） 2.结合层厚度、砂浆配合比:30厚1:4干硬性预拌水泥砂浆结合层 3.0.2厚聚酯膜防潮层 4.钢筋混凝土底板（基层处理平整）：（另计） 5.0.2厚浮铺塑料薄膜一层 6.素土夯实 | m2 | 135.22 | 135.22 | 472.1 | 63837.36 |  | 分部分项 |  |  | 6.8 | 4283.49 | 2 |  | 6 | 3779.57
193 | 011102001004 | 石材楼地面 | 1.面层材料品种、规格、颜色:楼梯间盲道板 2.结合层厚度、砂浆配合比:30厚1:4干硬性预拌水泥砂浆结合层 3.0.2厚聚酯膜防潮层 4.钢筋混凝土底板（基层处理平整）：（另计） 5.0.2厚浮铺塑料薄膜一层 6.素土夯实 | m2 | 3.9 | 3.9 | 316.37 | 1233.84 |  | 分部分项 |  |  | 6.8 | 75.21 | 2 |  | 6 | 66.37
194 | 011101001002 | 隔音砂浆楼面 | 1.面层厚度、砂浆配合比:30厚隔音砂浆抹面压光 2.素水泥浆遍数:一遍 3.钢筋混凝土楼板（基层处理平整）：另计 | m2 | 48 | 48 | 55.77 | 2676.96 |  | 分部分项 |  |  | 6.8 | 130.01 | 2 |  | 6 | 114.72
| 1.4.5.1.3 | 墙柱面工程 | [5 empty] | 353327.77 |  | 分部工程 |  |  | 6.8 | 19693.22 | 2 |  | 6 | 17376.38
195 | 011201001002 | 墙面一般抹灰 | 1.墙体类型:内砖墙（预拌砂浆墙面） 2.底层厚度、砂浆配合比:20厚预拌砂浆DP M20.0 3.素水泥浆遍数:一遍 | m2 | 843.99 | 843.99 | 41.85 | 35320.98 |  | 分部分项 |  |  | 6.8 | 2199.44 | 2 |  | 6 | 1940.67
本页小计 | [7 empty] | 103069.14
E.18 分部分项工程项目清单与措施项目清单计价表
工程名称:长沙市实验小学北校区综合楼建设项目 | [6 empty] | 标段: | 第40页 共178页
序号 | 项目编码 | 项目名称 | 项目特征描述 | 计量单位 | 计算式 | 工程量 | 金额（元） |  |  | 清单类型 | 备注 | 系数 | 管理 |  | 其他管理 |  | 利润
[7 empty] | 综合单价 | 合价 | 其中暂估价 |  |  |  | 系数 | 费用 | 系数 | 费用 | 系数 | 费用
196 | 011404005002 | 玻璃棉毡铝合金板吸声内墙 | 1.墙内预埋40x60x60防腐木砖,水平、垂直间距600 2.1.2厚聚合物水泥防水涂料(III型) 3.40x40铝合金龙骨双向中距600 4.12厚1200宽耐火纸面石膏板,用M4x3.5木螺钉拧牢（石膏板尺寸：600*600） 5.聚醋酸乙烯胶结剂(白乳胶)点粘50厚超细玻璃棉毡 6.刷防潮涂料(稀释熟桐油)一遍 7.铺钉白色玻璃纤维布一层 8.钉3厚铝板吸声板一层 9.4x20宽铝压条、木螺钉固定(所有木龙骨螺钉均做阻燃处理) | m2 | :91.59+43.77=135.36 | 135.36 | 513.57 | 69516.84 |  | 分部分项 |  |  | 6.8 | 2473.43 | 2 |  | 6 | 2182.45
197 | 011406001003 | 抹灰面油漆 | 1.基层类型:一般抹灰面 2.刷专用界面剂一遍（另计） 3.15厚1:3预拌水泥砂浆打底扫毛(另计） 4.6厚1:2.5预拌水泥砂浆分两遍抹平(另计） 5.2厚面层耐水腻子分遍刮平 6.油漆品种、刷漆遍数:仿瓷无机涂料三遍 7.部位:内墙 | m2 | 1559.1 | 1559.1 | 41.99 | 65466.61 |  | 分部分项 |  |  | 6.8 | 3700.06 | 2 |  | 6 | 3264.75
198 | 011201001003 | 墙面一般抹灰 | 1.墙体类型:内砖墙（抹灰厚度20mm） 2.底层厚度、砂浆配合比:20厚预拌砂浆DP M20.0 3.素水泥浆遍数:一遍 | m2 | 涂料墙面抹灰:1559.1=1559.1 :=0 | 1559.1 | 41.85 | 65248.34 |  | 分部分项 |  |  | 6.8 | 4063.01 | 2 |  | 6 | 3585
本页小计 | [7 empty] | 200231.79
E.18 分部分项工程项目清单与措施项目清单计价表
工程名称:长沙市实验小学北校区综合楼建设项目 | [6 empty] | 标段: | 第41页 共178页
序号 | 项目编码 | 项目名称 | 项目特征描述 | 计量单位 | 计算式 | 工程量 | 金额（元） |  |  | 清单类型 | 备注 | 系数 | 管理 |  | 其他管理 |  | 利润
[7 empty] | 综合单价 | 合价 | 其中暂估价 |  |  |  | 系数 | 费用 | 系数 | 费用 | 系数 | 费用
199 | 011204003001 | 块料墙面 | 1.墙体类型:不分墙体材质 2.面层材料品种、规格、颜色:4～5厚300*600陶瓷面砖 3..粘结方式：3 ~ 4 厚 1:1 预拌水泥砂浆加水重 20% 建筑胶镶贴 4.缝宽、嵌缝材料种类:白水泥浆擦缝 5.防水材料：5厚涂刮型聚合物水泥防水砂浆 6.砂浆配合比：15厚1：2.5预拌水泥砂浆 7.钢筋混凝土与砖墙交接处挂400宽钢丝网（另计） 8.基层墙体,表面清理干净（内墙有线管穿过削弱处须挂400钢筋网） | m2 | 413.79 | 413.79 | 154.94 | 64112.62 |  | 分部分项 |  |  | 6.8 | 3964.65 | 2 |  | 6 | 3498.22
200 | 011204003002 | 块料墙面 | 1.墙体类型:不分墙体材质（室内墙裙） 2.面层材料品种、规格、颜色:4～5厚釉面砖墙裙 3.安装方式:3～4厚1:1预拌水泥砂浆加水重20%建筑胶镶贴 4.缝宽、嵌缝材料种类:白水泥浆擦缝 5..砂浆配合比：15厚1：2.5预拌水泥砂浆 6.钢筋混凝土与砖墙交接处挂400宽钢丝网 7.基层墙体,表面清理干净（内墙有线管穿过削弱处须挂400钢筋网） | m2 | 344.45 | 344.45 | 133.17 | 45870.41 |  | 分部分项 |  |  | 6.8 | 2833.96 | 2 |  | 6 | 2500.57
201 | 010903002001 | 墙面涂膜防水(地面上返） | 1.防水膜品种:0.7厚聚乙烯丙纶防水卷材用1.3厚专用配套粘结 2.涂膜厚度、遍数:0.7mm | m2 | 底面周长*反边（0.278+1.8）:61.5*2.078=127.80 :=0 | 127.8 | 60.97 | 7791.97 |  | 分部分项 |  |  | 6.8 | 458.67 | 2 |  | 6 | 404.72
| 1.4.5.1.4 | 天棚工程 | [5 empty] | 91961.41 |  | 分部工程 |  |  | 6.8 | 5101.05 | 2 |  | 6 | 4500.94
本页小计 | [7 empty] | 117775
E.18 分部分项工程项目清单与措施项目清单计价表
工程名称:长沙市实验小学北校区综合楼建设项目 | [6 empty] | 标段: | 第42页 共178页
序号 | 项目编码 | 项目名称 | 项目特征描述 | 计量单位 | 计算式 | 工程量 | 金额（元） |  |  | 清单类型 | 备注 | 系数 | 管理 |  | 其他管理 |  | 利润
[7 empty] | 综合单价 | 合价 | 其中暂估价 |  |  |  | 系数 | 费用 | 系数 | 费用 | 系数 | 费用
202 | 011301001002 | 天棚抹灰 | 1.基层类型:现浇混凝土板（预拌砂浆顶棚） 2.抹灰厚度、材料种类:20厚预拌干混抹灰砂浆 DP M20.0 3.素水泥浆结合层一遍 | m2 | 235 | 235 | 47.01 | 11047.35 |  | 分部分项 |  |  | 6.8 | 686.67 | 2 |  | 6 | 605.88
203 | 011406001004 | 抹灰面油漆 | 1.基层类型:一般抹灰面 2.腻子种类:满刮腻子两遍 3.油漆品种、刷漆遍数:仿瓷无机涂料三遍 4.部位:天棚 | m2 | 815.78 | 815.78 | 41.81 | 34107.76 |  | 分部分项 |  |  | 6.8 | 2064.41 | 2 |  | 6 | 1821.56
204 | 011302001002 | 玻璃棉铝合金板吸声天棚 | 1.轻钢龙骨标准骨架：主龙骨中距900,次龙骨中距450,横撑龙骨中距900 2.12厚1200宽耐火纸面石膏板,自攻螺钉拧牢，孔眼用腻子填平（石膏板尺寸：600*600） 3.聚醋酸乙烯胶结剂(白乳胶)点粘50厚超细玻璃棉毡 4.铺钉白色玻璃纤维布一层 5..钉2厚铝板吸声板一层 6.4x20宽铝压条、木螺钉固定(所有木龙骨螺钉均做阻燃处理) | m2 | 94.73 | 94.73 | 359.51 | 34056.38 |  | 分部分项 |  |  | 6.8 | 1698.74 | 2 |  | 6 | 1498.89
205 | 011302001003 | 吊顶天棚 | 1.吊顶形式、吊杆规格、高度:上人型 平面 2.龙骨材料种类、规格、中距:铝合金方板天棚龙骨 嵌入式 600×600，含收边线 3.面层材料品种、规格:方形铝扣板 600×600 4.参考图集:15ZJ001棚17 铝合金方形板吊顶 | m2 | 77.46 | 77.46 | 164.6 | 12749.92 |  | 分部分项 |  |  | 6.8 | 651.23 | 2 |  | 6 | 574.61
| 1.4.5.1.5 | 变形缝 | [5 empty] | 6474.87 |  | 分部工程 |  |  | 6.8 | 391.43 | 2 |  | 6 | 345.38
本页小计 | [7 empty] | 91961.41
E.18 分部分项工程项目清单与措施项目清单计价表
工程名称:长沙市实验小学北校区综合楼建设项目 | [6 empty] | 标段: | 第43页 共178页
序号 | 项目编码 | 项目名称 | 项目特征描述 | 计量单位 | 计算式 | 工程量 | 金额（元） |  |  | 清单类型 | 备注 | 系数 | 管理 |  | 其他管理 |  | 利润
[7 empty] | 综合单价 | 合价 | 其中暂估价 |  |  |  | 系数 | 费用 | 系数 | 费用 | 系数 | 费用
206 | 010904004002 | 地面变形缝 | 1.嵌缝材料种类:挤塑聚苯乙烯板 2.盖缝材料:5厚钢板，缝宽150mm 3.参考图集:11ZJ111(8/A-7) | m | 25+2.9 | 27.9 | 115.94 | 3234.73 |  | 分部分项 |  |  | 6.8 | 193.85 | 2 |  | 6 | 171.05
207 | 010902008001 | 屋面变形缝 | 1.嵌缝材料种类:挤塑聚苯乙烯板 2.盖缝材料:5厚钢板，缝宽150mm 3.参图集:15ZJ203(1/31) | m | 20.35 | 20.35 | 115.94 | 2359.38 |  | 分部分项 |  |  | 6.8 | 141.39 | 2 |  | 6 | 124.76
208 | 010903004001 | 墙面变形缝 | 1.嵌缝材料种类:挤塑聚苯乙烯板 2.盖缝材料:1厚镀锌板，缝宽150mm 3.参图集:11ZJ111(9/A-4) | m | 5.7*2 | 11.4 | 77.26 | 880.76 |  | 分部分项 |  |  | 6.8 | 56.19 | 2 |  | 6 | 49.57
| 1.4.5.1.6 | 其他工程 | [5 empty] | 16435.89 |  | 分部工程 |  |  | 6.8 | 984.36 | 2 |  | 6 | 868.56
209 | 011210005001 | 成品隔断 | 1.隔断材料品种、规格、颜色:20厚二类抗倍特板卫生间隔断隔断 2.其他:长沙市财评包干价,含基础配件含安装 | m2 | :1.2*5+3+2=11.0 | 11 | 170 | 1870 |  | 分部分项 |  |  | 6.8 |  | 2 |  | 6
210 | 011505010001 | 镜面玻璃 |  | m2 | 4.48 | 4.48 | 191.84 | 859.44 |  | 分部分项 |  |  | 6.8 | 63.35 | 2 |  | 6 | 55.9
211 | 011206001001 | 大理石洗手台面 |  | m2 | 16.8 | 16.8 | 815.86 | 13706.45 |  | 分部分项 |  |  | 6.8 | 921.01 | 2 |  | 6 | 812.66
| 1.4.5.2 | 措施项目 | [5 empty] | 28601.77 |  | 措施项目 |  |  | 6.8 | 1645.67 | 2 |  | 6 | 1452.01
| 1.4.5.2.1 | 总价措施 | [5 empty] | 1316.22 |  | 总价措施 |  |  | 6.8 |  | 2 |  | 6
212 | CSPK008 | 冬雨季施工增加费 |  |  | (分部分项工程费+单价措施费)*0.16% | 1 | 1316.22 | 1316.22 |  | 冬雨季增加费 |  |  | 6.8 |  | 2 |  | 6
| 1.4.5.2.2 | 单价措施 | [5 empty] | 27285.55 |  | 单价措施 |  |  | 6.8 | 1645.67 | 2 |  | 6 | 1452.01
213 | 011701006003 | 满堂脚手架 | 1.搭设高度:层高5.7m内 | m2 | 2135.87-737.21 | 1398.66 | 15 | 20979.9 |  | 单价措施 |  |  | 6.8 | 1264.53 | 2 |  | 6 | 1115.71
本页小计 | [7 empty] | 45206.88
E.18 分部分项工程项目清单与措施项目清单计价表
工程名称:长沙市实验小学北校区综合楼建设项目 | [6 empty] | 标段: | 第44页 共178页
序号 | 项目编码 | 项目名称 | 项目特征描述 | 计量单位 | 计算式 | 工程量 | 金额（元） |  |  | 清单类型 | 备注 | 系数 | 管理 |  | 其他管理 |  | 利润
[7 empty] | 综合单价 | 合价 | 其中暂估价 |  |  |  | 系数 | 费用 | 系数 | 费用 | 系数 | 费用
214 | 011701006004 | 改架工 | 1.脚手架改架工 | m2 | 3503.14 | 3503.14 | 1.8 | 6305.65 |  | 单价措施 |  |  | 6.8 | 381.14 | 2 |  | 6 | 336.3
| 1.4.5.2.3 | 绿色施工 | [7 empty] | 绿色施工 |  |  | 6.8 |  | 2 |  | 6
| 1.4.5.2.3.1 | 绿色施工单价措施 | [7 empty] | 绿色施工单价措施 |  |  | 6.8 |  | 2 |  | 6
| 1.4.5.2.3.2 | 绿色施工总价措施 | [7 empty] | 绿色施工总价措施 |  |  | 6.8 |  | 2 |  | 6
| 1.4.5.3 | 其他项目 | [5 empty] | 39767.69 |  | 其他项目 |  |  | 6.8 |  | 2 |  | 6
| 1.4.5.3.1 | 暂列金额 | [5 empty] | 39767.69 |  | 暂列金额 |  |  | 6.8 |  | 2 |  | 6
215 | 1 | 不可预见费 |  | 项 | ∑分部分项*5% | 1 | 39767.69 | 39767.69 |  | 暂列金 |  |  | 6.8 |  | 2 |  | 6
| 1.4.5.3.2 | 专业工程暂估价 | [7 empty] | 专业工程暂估价 |  |  | 6.8 |  | 2 |  | 6
| 1.4.5.3.3 | 分部分项工程暂估价 | [7 empty] | 分部分项工程暂估价 |  |  | 6.8 |  | 2 |  | 6
| 1.4.5.3.4 | 计日工 | [7 empty] | 计日工 |  |  | 6.8 |  | 2 |  | 6
| 1.4.5.3.5 | 总承包服务费 | [7 empty] | 总承包服务费 |  |  | 6.8 |  | 2 |  | 6
| 1.4.5.3.6 | 索赔与现场签证 | [7 empty] | 索赔与现场签证 |  |  | 6.8 |  | 2 |  | 6
| 1.5 | 新建综合楼 | [5 empty] | 14060451.17 |  | 单项工程 |  |  |  | 999837.91 | 2 |  | 6 | 707644.19
| 1.5.1 | 建筑 | [5 empty] | 8077694.96 |  | 单位工程 |  |  | 9.65 | 669699.77 | 2 |  | 6 | 416393.61
| 1.5.1.1 | 分部分项 | [5 empty] | 5849071.99 |  | 分部工程 |  |  | 9.65 | 504953.96 | 2 |  | 6 | 313961.03
本页小计 | [7 empty] | 46073.34
E.18 分部分项工程项目清单与措施项目清单计价表
工程名称:长沙市实验小学北校区综合楼建设项目 | [6 empty] | 标段: | 第45页 共178页
序号 | 项目编码 | 项目名称 | 项目特征描述 | 计量单位 | 计算式 | 工程量 | 金额（元） |  |  | 清单类型 | 备注 | 系数 | 管理 |  | 其他管理 |  | 利润
[7 empty] | 综合单价 | 合价 | 其中暂估价 |  |  |  | 系数 | 费用 | 系数 | 费用 | 系数 | 费用
| 1.5.1.1.1 | 砖石工程 | [5 empty] | 991352.14 |  | 分部工程 |  |  | 9.65 | 86494.39 | 2 |  | 6 | 53779.27
216 | 010401004004 | 多孔砖墙 | 1.砖品种、规格、强度等级:页岩烧结多孔砖 2.墙体类型:190厚外墙 3.砂浆强度等级、配合比:预拌干混砌筑砂浆 DM M10.0 | m3 | :493.457=493.46 | 493.46 | 734.5 | 362446.37 |  | 分部分项 |  |  | 9.65 | 32188.4 | 2 |  | 6 | 20013.75
217 | 010401004005 | 多孔砖墙 | 1.砖品种、规格、强度等级:页岩烧结多孔砖 尺寸按设计要求 2.墙体类型:240厚外墙 3.砂浆强度等级、配合比:预拌干混砌筑砂浆 DM M10.0 | m3 | :33.3023=33.3023 | 33.3023 | 749.69 | 24966.4 |  | 分部分项 |  |  | 9.65 | 2173.44 | 2 |  | 6 | 1351.37
218 | 010401004006 | 多孔砖墙 | 1.砖品种、规格、强度等级:页岩烧结多孔砖 尺寸按设计要求 2.墙体类型:90厚外墙 3.砂浆强度等级、配合比:预拌干混砌筑砂浆 DM M10.0 | m3 | 0.6698 | 0.6698 | 734.07 | 491.68 |  | 分部分项 |  |  | 9.65 | 43.48 | 2 |  | 6 | 27.03
219 | 010401004007 | 多孔砖墙 | 1.砖品种、规格、强度等级:页岩烧结多孔砖（3.6以上） 2.墙体类型:90厚 3.砂浆强度等级、配合比:预拌干混砌筑砂浆 DM M10.0 | m3 | 9.7387 | 9.7387 | 780.56 | 7601.64 |  | 分部分项 |  |  | 9.65 | 669.93 | 2 |  | 6 | 416.53
220 | 010401004008 | 多孔砖墙 | 1.砖品种、规格、强度等级:页岩烧结多孔砖（3.6以下） 2.墙体类型:90厚 3.砂浆强度等级、配合比:预拌干混砌筑砂浆 DM M10.0 | m3 | 0.7396 | 0.7396 | 734.06 | 542.91 |  | 分部分项 |  |  | 9.65 | 48.01 | 2 |  | 6 | 29.85
本页小计 | [7 empty] | 396049
E.18 分部分项工程项目清单与措施项目清单计价表
工程名称:长沙市实验小学北校区综合楼建设项目 | [6 empty] | 标段: | 第46页 共178页
序号 | 项目编码 | 项目名称 | 项目特征描述 | 计量单位 | 计算式 | 工程量 | 金额（元） |  |  | 清单类型 | 备注 | 系数 | 管理 |  | 其他管理 |  | 利润
[7 empty] | 综合单价 | 合价 | 其中暂估价 |  |  |  | 系数 | 费用 | 系数 | 费用 | 系数 | 费用
221 | 010401004009 | 多孔砖墙 | 1.砖品种、规格、强度等级:页岩烧结多孔砖（3.6以上） 2.墙体类型:190厚 3.砂浆强度等级、配合比:预拌干混砌筑砂浆 DM M10.0 | m3 | 97.108 | 97.108 | 778.49 | 75597.61 |  | 分部分项 |  |  | 9.65 | 6690.84 | 2 |  | 6 | 4160.11
222 | 010401004010 | 多孔砖墙 | 1.砖品种、规格、强度等级:页岩烧结多孔砖 尺寸按设计要求（3.6以下） 2.墙体类型:190厚 3.砂浆强度等级、配合比:预拌干混砌筑砂浆 DM M10.0 | m3 | 270.0149 | 270.0149 | 734.5 | 198325.94 |  | 分部分项 |  |  | 9.65 | 17613.07 | 2 |  | 6 | 10951.26
223 | 010401004011 | 多孔砖墙（走廊栏板） | 1.砖品种、规格、强度等级:页岩烧结多孔砖 尺寸按设计要求 2.墙体类型:190厚 3.砂浆强度等级、配合比:预拌干混砌筑砂浆 DM M10.0 | m3 | 30.4843 | 30.4843 | 734.5 | 22390.72 |  | 分部分项 |  |  | 9.65 | 1988.49 | 2 |  | 6 | 1236.38
224 | 010402001001 | 砌块墙 | 1.砌块品种、规格、强度等级:加气混凝土砌块（3.6以下） 2.墙体类型:装饰墙 3.砂浆强度等级:预拌干混砌筑砂浆 DM M10.0 | m3 | 115.6187 | 115.6187 | 667.43 | 77167.39 |  | 分部分项 |  |  | 9.65 | 6564.14 | 2 |  | 6 | 4081.34
225 | 010607005002 | 砌块墙钢丝网加固 | 1.材料品种、规格:热镀锌钢丝网 0.9mm | m2 | :688.4277+6057.2788+160.4614=6906.1679 | 6906.1679 | 21.71 | 149932.91 |  | 分部分项 |  |  | 9.65 | 12308.17 | 2 |  | 6 | 7652.72
226 | 010401014002 | 砖地沟、明沟 | 1.砖品种、规格、强度等级:MU10非黏土烧结砖 2.沟截面尺寸:260×200mm 3.垫层材料种类、厚度:砼 4.混凝土强度等级:C10 5.砂浆强度等级:干混砌筑砂浆DMM5 6.其他:素土夯实,70厚C10混凝土垫层,20厚1:2.5水泥砂浆粉面 7.参图集:11ZJ901明沟1 | m | :321.8975=321.8975 :=0 | 321.8975 | 193.01 | 62129.44 |  | 分部分项 |  |  | 9.65 | 5362.37 | 2 |  | 6 | 3334.12
本页小计 | [7 empty] | 585544.01
E.18 分部分项工程项目清单与措施项目清单计价表
工程名称:长沙市实验小学北校区综合楼建设项目 | [6 empty] | 标段: | 第47页 共178页
序号 | 项目编码 | 项目名称 | 项目特征描述 | 计量单位 | 计算式 | 工程量 | 金额（元） |  |  | 清单类型 | 备注 | 系数 | 管理 |  | 其他管理 |  | 利润
[7 empty] | 综合单价 | 合价 | 其中暂估价 |  |  |  | 系数 | 费用 | 系数 | 费用 | 系数 | 费用
227 | 070205001001 | 沟盖板 | 1.混凝土强度等级:C25细石砼预制板 2.做法详见11zj901第8页图A 3.包括制作安装、运输、灌缝、钢筋制安 | m3 | 321.9*0.32*0.05 | 5.1504 | 1894.83 | 9759.13 |  | 分部分项 |  |  | 9.65 | 844.05 | 2 |  | 6 | 524.81
| 1.5.1.1.2 | 混凝土工程 | [5 empty] | 1707967.76 |  | 分部工程 |  |  | 9.65 | 152382.77 | 2 |  | 6 | 94745.18
228 | 010502001002 | 矩形柱 | 1.混凝土种类:现浇 2.混凝土强度等级:C30 3.其他:①檐口高度50m以内;②商品砼,含泵送、制作、运输、浇捣、养护等一切工作内容 | m3 | 168.698 | 168.698 | 724.73 | 122260.5 |  | 分部分项 |  |  | 9.65 | 11043.31 | 2 |  | 6 | 6866.35
229 | 010502001003 | 矩形柱 | 1.混凝土种类:现浇 2.混凝土强度等级:C35 3.其他:①檐口高度50m以内;②商品砼,含泵送、制作、运输、浇捣、养护等一切工作内容 | m3 | 120.9 | 120.9 | 742.83 | 89808.15 |  | 分部分项 |  |  | 9.65 | 7914.36 | 2 |  | 6 | 4920.87
230 | 010502001004 | 矩形柱 | 1.混凝土种类:现浇 2.混凝土强度等级:C40 3.其他:①檐口高度50m以内;②商品砼,含泵送、制作、运输、浇捣、养护等一切工作内容 | m3 | 140.085 | 140.085 | 761.59 | 106687.34 |  | 分部分项 |  |  | 9.65 | 9170.24 | 2 |  | 6 | 5701.74
231 | 010504001002 | 直形墙 | 1.混凝土种类:现浇 2.混凝土强度等级:C40 3.其他:①檐口高度50m以内;②商品砼,含泵送、制作、运输、浇捣、养护、水平施工缝处理等一切工作内容 | m3 | 193.4984 | 193.4984 | 749.87 | 145098.65 |  | 分部分项 |  |  | 9.65 | 12482.38 | 2 |  | 6 | 7761.03
232 | 010505001003 | 有梁板 | 1.混凝土种类:现浇 2.混凝土强度等级:C30 3.其他:①檐口高度50m以内;②已综合考虑砼等级高低相接处的砼高标号计算费用,商品砼,含泵送、制作、运输、浇捣、养护等一切工作内容 | m3 | :416.6552+381.7212=798.38 :=0 | 798.38 | 706.06 | 563704.18 |  | 分部分项 |  |  | 9.65 | 51540.22 | 2 |  | 6 | 32045.38
本页小计 | [7 empty] | 1037317.95
E.18 分部分项工程项目清单与措施项目清单计价表
工程名称:长沙市实验小学北校区综合楼建设项目 | [6 empty] | 标段: | 第48页 共178页
序号 | 项目编码 | 项目名称 | 项目特征描述 | 计量单位 | 计算式 | 工程量 | 金额（元） |  |  | 清单类型 | 备注 | 系数 | 管理 |  | 其他管理 |  | 利润
[7 empty] | 综合单价 | 合价 | 其中暂估价 |  |  |  | 系数 | 费用 | 系数 | 费用 | 系数 | 费用
233 | 010505001004 | 有梁板 | 1.混凝土种类:现浇(屋面抗渗P6砼以及膨胀剂补偿收缩砼) 2.混凝土强度等级:C30P6 3.其他:①檐口高度50m以内;②已综合考虑砼等级高低相接处的砼高标号计算费用,商品砼,含泵送、制作、运输、浇捣、养护等一切工作内容 | m3 | :87.8976+108.7303=196.63 | 196.63 | 716.21 | 140828.37 |  | 分部分项 |  |  | 9.65 | 12693.65 | 2 |  | 6 | 7892.33
234 | 010505001005 | 有梁板 | 1.混凝土种类:现浇 2.混凝土强度等级:C35p6 3.其他:①檐口高度50m以内;②已综合考虑砼等级高低相接处的砼高标号计算费用,商品砼,含泵送、制作、运输、浇捣、养护等一切工作内容 | m3 | :377.0101+88.8068=465.82 | 465.82 | 734.87 | 342317.14 |  | 分部分项 |  |  | 9.65 | 30071.47 | 2 |  | 6 | 18697.08
235 | 010505008001 | 雨篷、悬挑板、阳台板 | 1.混凝土种类:现浇砼 2.混凝土强度等级:C30 P6 3.其他:商品砼,含泵送、制作、运输、浇捣、养护等一切工作内容 | m3 | :0.27+31.91=32.18 | 32.18 | 819.18 | 26361.21 |  | 分部分项 |  |  | 9.65 | 2247.29 | 2 |  | 6 | 1397.28
236 | 010502002002 | 构造柱 | 1.混凝土种类:现浇 2.混凝土强度等级:C25 3.其他:商品砼,含垂直运输、制作、运输、浇捣、养护等一切工作内容 | m3 | 113.0179 | 113.0179 | 707.1 | 79914.96 |  | 分部分项 |  |  | 9.65 | 7023.84 | 2 |  | 6 | 4367.24
237 | 010503004002 | 圈梁 | 1.混凝土种类:现浇 2.混凝土强度等级:C25 3.其他:商品砼,含垂直运输、制作、运输、浇捣、养护等一切工作内容 | m3 | :4.5184+7.458=11.9764 :=0 :=0 | 11.9764 | 703.97 | 8431.03 |  | 分部分项 |  |  | 9.65 | 747.51 | 2 |  | 6 | 464.78
238 | 010503005002 | 过梁 | 1.混凝土强度等级:C25 2.混凝土种类:现浇 3.其他:商品砼,含垂直运输、制作、运输、浇捣、养护等一切工作内容 | m3 | :6.37+7.42=13.79 | 13.79 | 713.86 | 9844.13 |  | 分部分项 |  |  | 9.65 | 874.8 | 2 |  | 6 | 543.92
本页小计 | [7 empty] | 607696.84
E.18 分部分项工程项目清单与措施项目清单计价表
工程名称:长沙市实验小学北校区综合楼建设项目 | [6 empty] | 标段: | 第49页 共178页
序号 | 项目编码 | 项目名称 | 项目特征描述 | 计量单位 | 计算式 | 工程量 | 金额（元） |  |  | 清单类型 | 备注 | 系数 | 管理 |  | 其他管理 |  | 利润
[7 empty] | 综合单价 | 合价 | 其中暂估价 |  |  |  | 系数 | 费用 | 系数 | 费用 | 系数 | 费用
239 | 010506001002 | 直形楼梯 | 1.混凝土种类:现浇 2.混凝土强度等级:C30 3.其他:商品砼,含垂直运输、制作、运输、浇捣、养护等一切工作内容 | m2 | 248 | 248 | 203.72 | 50522.56 |  | 分部分项 |  |  | 9.65 | 4572.74 | 2 |  | 6 | 2843.05
240 | 010507001001 | 散水、坡道 | 1.工程部位:混凝土坡道 2.垫层材料种类、厚度:300厚3;7灰土 3.混凝土种类、强度等级:100厚C15商品砼 4.变形缝填塞材料种类:砂浆缝 5.:素土夯实,素水泥浆结合层一道（内掺建筑胶）,20厚12水泥砂浆随打随压光加做100*100菱形防滑凹槽 6.参图集:11ZJ901坡道一/1 | m2 | 61.98 | 61.98 | 265.59 | 16461.27 |  | 分部分项 |  |  | 9.65 | 1485.06 | 2 |  | 6 | 923.34
241 | 010507004001 | 台阶 | 1.踏步高、宽:综合考虑 2.混凝土种类:现浇 3.混凝土强度等级:C20 3.其他:商品砼,含垂直运输、制作、运输、浇捣、养护等一切工作内容 | m2 | :11.8+46.61=58.41 | 58.41 | 98.07 | 5728.27 |  | 分部分项 |  |  | 9.65 | 515.9 | 2 |  | 6 | 320.79
| 1.5.1.1.3 | 钢筋工程 | [5 empty] | 2332375.86 |  | 分部工程 |  |  | 9.65 | 195026.66 | 2 |  | 6 | 121260.55
242 | 010515001024 | 现浇构件钢筋 | 1.钢筋种类、规格:HRB400 直径8mm 2.其他:包括制作、运输、安装等一切费用 | t | 90.5 | 90.5 | 6726.75 | 608770.88 |  | 分部分项 |  |  | 9.65 | 50994.04 | 2 |  | 6 | 31705.77
243 | 010515001025 | 现浇构件钢筋 | 1.钢筋种类、规格:HRB400 直径10mm 2.其他:包括制作、运输、安装等一切费用 | t | 22.6 | 22.6 | 6369.6 | 143952.96 |  | 分部分项 |  |  | 9.65 | 12076.54 | 2 |  | 6 | 7508.62
244 | 010515001026 | 现浇构件钢筋 | 1.钢筋种类、规格:HRB400 直径12mm 2.其他:包括制作、运输、安装等一切费用 | t | 20.5 | 20.5 | 6424.45 | 131701.23 |  | 分部分项 |  |  | 9.65 | 10912.36 | 2 |  | 6 | 6784.89
本页小计 | [7 empty] | 957137.17
E.18 分部分项工程项目清单与措施项目清单计价表
工程名称:长沙市实验小学北校区综合楼建设项目 | [6 empty] | 标段: | 第50页 共178页
序号 | 项目编码 | 项目名称 | 项目特征描述 | 计量单位 | 计算式 | 工程量 | 金额（元） |  |  | 清单类型 | 备注 | 系数 | 管理 |  | 其他管理 |  | 利润
[7 empty] | 综合单价 | 合价 | 其中暂估价 |  |  |  | 系数 | 费用 | 系数 | 费用 | 系数 | 费用
245 | 010515001027 | 现浇构件钢筋 | 1.钢筋种类、规格:HRB400 直径14mm 2.其他:包括制作、运输、安装等一切费用 | t | 35.5 | 35.5 | 6162.04 | 218752.42 |  | 分部分项 |  |  | 9.65 | 18165.35 | 2 |  | 6 | 11294.33
246 | 010515001028 | 现浇构件钢筋 | 1.钢筋种类、规格:HRB400 直径16mm 2.其他:包括制作、运输、安装等一切费用 | t | 90.5 | 90.5 | 5897.68 | 533740.04 |  | 分部分项 |  |  | 9.65 | 44305.18 | 2 |  | 6 | 27547.3
247 | 010515001029 | 现浇构件钢筋 | 1.钢筋种类、规格:HRB400 直径18mm 2.其他:包括制作、运输、安装等一切费用 | t | 40.5 | 40.5 | 5760.97 | 233319.29 |  | 分部分项 |  |  | 9.65 | 19526.67 | 2 |  | 6 | 12141.09
248 | 010515001030 | 现浇构件钢筋 | 1.钢筋种类、规格:HRB400 直径20mm 2.其他:包括制作、运输、安装等一切费用 | t | 24.6 | 24.6 | 5687.71 | 139917.67 |  | 分部分项 |  |  | 9.65 | 11710.34 | 2 |  | 6 | 7281.11
249 | 010515001031 | 现浇构件钢筋 | 1.钢筋种类、规格:HRB400 直径22mm 2.其他:包括制作、运输、安装等一切费用 | t | 20.8 | 20.8 | 5600.7 | 116494.56 |  | 分部分项 |  |  | 9.65 | 9749.79 | 2 |  | 6 | 6061.95
250 | 010515001032 | 现浇构件钢筋 | 1.钢筋种类、规格:HRB400 直径25mm 2.其他:包括制作、运输、安装等一切费用 | t | 26.8 | 26.8 | 5546.68 | 148651.02 |  | 分部分项 |  |  | 9.65 | 12441.36 | 2 |  | 6 | 7735.55
251 | 010516003008 | 机械连接 | 1.连接方式:电渣压力焊 2.规格:φ14-18mm 3.其他:包括制作、运输、安装等一切费用 | 个 | 4682 | 4682 | 4.85 | 22707.7 |  | 分部分项 |  |  | 9.65 | 1933.67 | 2 |  | 6 | 1203.27
252 | 010516003009 | 机械连接 | 1.连接方式:套筒连接 2.螺纹套筒种类:直螺纹 3.规格:φ22mm 4.其他:包括制作、运输、安装等一切费用 | 个 | 765 | 765 | 20.33 | 15552.45 |  | 分部分项 |  |  | 9.65 | 1471.94 | 2 |  | 6 | 915.17
本页小计 | [7 empty] | 1429135.15
E.18 分部分项工程项目清单与措施项目清单计价表
工程名称:长沙市实验小学北校区综合楼建设项目 | [6 empty] | 标段: | 第51页 共178页
序号 | 项目编码 | 项目名称 | 项目特征描述 | 计量单位 | 计算式 | 工程量 | 金额（元） |  |  | 清单类型 | 备注 | 系数 | 管理 |  | 其他管理 |  | 利润
[7 empty] | 综合单价 | 合价 | 其中暂估价 |  |  |  | 系数 | 费用 | 系数 | 费用 | 系数 | 费用
253 | 010516003010 | 机械连接 | 1.连接方式:套筒连接 2.螺纹套筒种类:直螺纹 3.规格:φ25mm 4.其他:包括制作、运输、安装等一切费用 | 个 | 800 | 800 | 21.55 | 17240 |  | 分部分项 |  |  | 9.65 | 1611.44 | 2 |  | 6 | 1001.92
254 | 010606008001 | 钢梯 | 1.刚爬梯详11ZJ901 | t | 0.11 | 0.11 | 11288.82 | 1241.77 |  | 分部分项 |  |  | 9.65 | 100.93 | 2 |  | 6 | 62.76
255 | Q04150500001 | 防腐涂料 | 1.红丹锈漆二遍 2.同墙面颜色相同面漆一遍 | m2 | 0.11*58 | 6.38 | 52.33 | 333.87 |  | 分部分项 |  |  | 9.65 | 27.05 | 2 |  | 6 | 16.82
| 1.5.1.1.4 | 屋面及防水工程 | [5 empty] | 817376.23 |  | 分部工程 |  |  | 9.65 | 71050.14 | 2 |  | 6 | 44176.03
| 1.5.1.1.4.1 | 不上人平屋面 | [5 empty] | 19624.47 |  | 分部工程 |  |  | 9.65 | 2010.14 | 2 |  | 6 | 1249.82
256 | 010902001001 | 屋面卷材防水(不上人平屋面2) | 1.面层材料品种、规格、颜色:25厚1：2.5预拌水泥砂浆抹平压光，分格面积宜为1m² 2.隔离层:干铺聚酯纤维无纺布一层 3.卷材品种、规格、厚度:3厚SBS改性沥青防水卷材 4.防水材料种类、规格:2厚自粘聚酯胎II型SBS改性沥青防水卷材 5.结合层:20厚1:3预拌水泥砂浆 6.找坡品种、厚度:20厚（最薄处）1:8水泥加气混凝土碎渣找2%坡 7.钢筋混凝土屋面板 | m2 | 54.0902 | 54.0902 | 362.81 | 19624.47 |  | 分部分项 |  |  | 9.65 | 2010.14 | 2 |  | 6 | 1249.82
| 1.5.1.1.4.2 | 上人平屋面 | [5 empty] | 508866.17 |  | 分部工程 |  |  | 9.65 | 45223.42 | 2 |  | 6 | 28118.22
本页小计 | [7 empty] | 38440.11
E.18 分部分项工程项目清单与措施项目清单计价表
工程名称:长沙市实验小学北校区综合楼建设项目 | [6 empty] | 标段: | 第52页 共178页
序号 | 项目编码 | 项目名称 | 项目特征描述 | 计量单位 | 计算式 | 工程量 | 金额（元） |  |  | 清单类型 | 备注 | 系数 | 管理 |  | 其他管理 |  | 利润
[7 empty] | 综合单价 | 合价 | 其中暂估价 |  |  |  | 系数 | 费用 | 系数 | 费用 | 系数 | 费用
257 | 010902001002 | 屋面卷材防水 | 1.屋面复合保温种植模块（300厚轻质营养土+保温芯材挤塑聚苯板）（另计） 2.保护层厚度、砂浆配合比:20厚1:3预拌水泥砂浆找平层 3.隔离层:高密度聚乙烯土工膜 4.防水材料种类、规格:4厚SBS改性沥青防水卷材耐根穿刺防水卷材 5.防水材料种类、规格:3厚SBS改性沥青防水卷材 6.找平层厚度、砂浆配合比:20厚1:2.5水泥砂浆找平层 7.找坡层厚度、砂浆配合比:20厚（最薄处）LC50轻骨料混凝土找坡层 | m2 | 879.275 | 879.275 | 494.68 | 434959.76 |  | 分部分项 |  |  | 9.65 | 37907.87 | 2 |  | 6 | 23569.71
258 | 010901002001 | 架空保温楼板 | 1.15厚水泥砂浆 2.钢筋混凝土楼板（另计） 3.10厚专用砂浆粘结层 4.改性玻化微珠复合板（厚度详节能专篇） 5.6厚聚合物抗裂砂浆(压入耐碱玻纤网格布)涂抹压光 | m2 | 752.3047 | 752.3047 | 98.24 | 73906.41 |  | 分部分项 |  |  | 9.65 | 7315.55 | 2 |  | 6 | 4548.51
| 1.5.1.1.4.3 | 玻璃顶屋面 | [5 empty] | 127845.12 |  | 分部工程 |  |  | 9.65 | 9730.14 | 2 |  | 6 | 6049.85
259 | 011303001001 | 采光天棚 | 1.雨棚类型:钢化夹胶玻璃雨棚 2.骨架类型:型钢,综合考虑 3.固定类型、固定材料品种、规格:幕墙专用挂件 4.面层材料品种、规格:钢化夹胶玻璃 5.嵌缝、塞口材料种类:硅酮结构密封胶 | m2 | 230.7049 | 230.7049 | 554.15 | 127845.12 |  | 分部分项 |  |  | 9.65 | 9730.14 | 2 |  | 6 | 6049.85
| 1.5.1.1.4.4 | 玻璃顶钢结构 | [5 empty] | 143249.99 |  | 分部工程 |  |  | 9.65 | 12579.7 | 2 |  | 6 | 7821.38
本页小计 | [7 empty] | 636711.29
E.18 分部分项工程项目清单与措施项目清单计价表
工程名称:长沙市实验小学北校区综合楼建设项目 | [6 empty] | 标段: | 第53页 共178页
序号 | 项目编码 | 项目名称 | 项目特征描述 | 计量单位 | 计算式 | 工程量 | 金额（元） |  |  | 清单类型 | 备注 | 系数 | 管理 |  | 其他管理 |  | 利润
[7 empty] | 综合单价 | 合价 | 其中暂估价 |  |  |  | 系数 | 费用 | 系数 | 费用 | 系数 | 费用
260 | 010604001001 | 钢梁 | 1.梁类型:钢梁、吊车梁焊接H型(雨棚顶处） 2.钢材品种、规格:钢板 3.单根质量:表面均进行喷砂（抛丸）除锈处理 4.螺栓种类:综合考虑 5.安装高度:檐口高度20m以内 6.探伤要求:满足设计要求 7.防火要求:另计 8.其他:运距综合考虑 | t | :2.093+2.913+1.739=6.745 | 6.745 | 9578.41 | 64606.38 |  | 分部分项 |  |  | 9.65 | 5101.16 | 2 |  | 6 | 3171.73
261 | 010603001001 | 实腹钢柱 | 1.柱类型:钢柱焊接H型钢(雨棚顶处） 2.钢材品种、规格:钢板、角钢 3.单根柱质量:表面均进行喷砂（抛丸）除锈处理 4.螺栓种类:综合考虑 5.探伤要求:满足设计要求 6.防火要求:另计 7.其他:运距综合考虑,含加劲板、预埋件等 | t | 2.319 | 2.319 | 9814.76 | 22760.43 |  | 分部分项 |  |  | 9.65 | 1791.12 | 2 |  | 6 | 1113.66
262 | 011405001001 | 金属面油漆 | 1.构件名称:综合考虑(雨棚顶处） 2.油漆品种、刷漆遍数:氟碳漆、一遍 3.其他:干膜厚度35um | t | :6.745+2.319=9.064 | 9.064 | 2798.5 | 25365.6 |  | 分部分项 |  |  | 9.65 | 2117.31 | 2 |  | 6 | 1316.43
263 | 011407005001 | 金属构件刷防火涂料 | 1.喷刷防火涂料构件名称:综合考虑(雨棚顶处） 2.防火等级要求:一级,耐火极限1.5h 3.涂料品种、喷刷遍数:满足设计及规范要求，达到验收标准 | m2 | :9.064*58=525.712 | 525.712 | 58.05 | 30517.58 |  | 分部分项 |  |  | 9.65 | 3570.11 | 2 |  | 6 | 2219.56
| 1.5.1.1.4.5 | 变形缝 | [5 empty] | 17790.48 |  | 分部工程 |  |  | 9.65 | 1506.74 | 2 |  | 6 | 936.76
本页小计 | [7 empty] | 143249.99
E.18 分部分项工程项目清单与措施项目清单计价表
工程名称:长沙市实验小学北校区综合楼建设项目 | [6 empty] | 标段: | 第54页 共178页
序号 | 项目编码 | 项目名称 | 项目特征描述 | 计量单位 | 计算式 | 工程量 | 金额（元） |  |  | 清单类型 | 备注 | 系数 | 管理 |  | 其他管理 |  | 利润
[7 empty] | 综合单价 | 合价 | 其中暂估价 |  |  |  | 系数 | 费用 | 系数 | 费用 | 系数 | 费用
264 | 010904004003 | 楼面变形缝 | 1.嵌缝材料种类:聚氨酯密封膏 2.盖缝材料:4厚不锈钢，缝宽150mm 3.参考图集:11ZJ111-B-9/大样5 | m | 39.3 | 39.3 | 151.17 | 5940.98 |  | 分部分项 |  |  | 9.65 | 489.17 | 2 |  | 6 | 304.14
265 | 010904004004 | 顶棚变形缝 | 1.嵌缝材料种类:挤塑聚苯乙烯板 2.盖缝材料:5厚钢板，缝宽150mm 3.参考图集:11ZJ111(8/A-7) | m | 39.3 | 39.3 | 118.85 | 4670.81 |  | 分部分项 |  |  | 9.65 | 387.52 | 2 |  | 6 | 240.94
266 | 010902008002 | 屋面变形缝 | 1.嵌缝材料种类:挤塑聚苯乙烯板 2.盖缝材料:5厚钢板，缝宽150mm 3.参图集:15ZJ203(1/31) | m | 4.7 | 4.7 | 118.85 | 558.6 |  | 分部分项 |  |  | 9.65 | 46.34 | 2 |  | 6 | 28.81
267 | 010903004002 | 墙面变形缝 | 1.嵌缝材料种类:挤塑聚苯乙烯板 2.盖缝材料:1厚镀锌板，缝宽150mm 3.参图集:11ZJ111(9/A-4) | m | 83.45 | 83.45 | 79.33 | 6620.09 |  | 分部分项 |  |  | 9.65 | 583.71 | 2 |  | 6 | 362.87
| 1.5.1.2 | 措施项目 | [5 empty] | 1936169.37 |  | 措施项目 |  |  | 9.65 | 164745.81 | 2 |  | 6 | 102432.58
| 1.5.1.2.1 | 总价措施 | [5 empty] | 12436.49 |  | 总价措施 |  |  | 9.65 |  | 2 |  | 6
268 | CSPK009 | 冬雨季施工增加费 |  |  | (分部分项工程费+单价措施费)*0.16% | 1 | 12436.49 | 12436.49 |  | 冬雨季增加费 |  |  | 9.65 |  | 2 |  | 6
| 1.5.1.2.2 | 单价措施 | [5 empty] | 1923732.88 |  | 单价措施 |  |  | 9.65 | 164745.81 | 2 |  | 6 | 102432.58
269 | 011701001002 | 综合脚手架 | 1.建筑结构形式:框架结构 2.檐口高度:50m以内 | m2 | 6332.015 | 6332.015 | 57.24 | 362444.54 |  | 单价措施 |  |  | 9.65 | 31261.16 | 2 |  | 6 | 19437.38
270 | 011705001005 | 大型机械设备进出场及安拆 | 1.机械设备名称:综合各类机械 2.机械设备规格型号:综合各类机械 | 项 | 1 | 1 | 84975.5 | 84975.5 |  | 单价措施 |  |  | 9.65 | 7090.48 | 2 |  | 6 | 4408.58
271 | 011702002003 | 矩形柱 | 1.支撑高度:3.6m及以内 | m2 | :330.48+2224.49=2554.97 | 2554.97 | 78.34 | 200156.35 |  | 单价措施 |  |  | 9.65 | 17176.81 | 2 |  | 6 | 10679.77
272 | 011702002004 | 矩形柱 | 1.支撑高度:3.6m以外 | m2 | :2.869945*100=286.99 | 286.99 | 5.1 | 1463.65 |  | 单价措施 |  |  | 9.65 | 121.97 | 2 |  | 6 | 75.85
273 | 011702011003 | 直形墙 | 1.支撑高度:3.6m及以内 | m2 | 678.76 | 678.76 | 63.58 | 43155.56 |  | 单价措施 |  |  | 9.65 | 3725.37 | 2 |  | 6 | 2316.27
本页小计 | [7 empty] | 722422.57
E.18 分部分项工程项目清单与措施项目清单计价表
工程名称:长沙市实验小学北校区综合楼建设项目 | [6 empty] | 标段: | 第55页 共178页
序号 | 项目编码 | 项目名称 | 项目特征描述 | 计量单位 | 计算式 | 工程量 | 金额（元） |  |  | 清单类型 | 备注 | 系数 | 管理 |  | 其他管理 |  | 利润
[7 empty] | 综合单价 | 合价 | 其中暂估价 |  |  |  | 系数 | 费用 | 系数 | 费用 | 系数 | 费用
274 | 011702011004 | 直形墙 | 1.支撑高度:3.6m以外 | m2 | :1.85*100=185.0 | 185 | 4.04 | 747.4 |  | 单价措施 |  |  | 9.65 | 62.12 | 2 |  | 6 | 38.63
275 | 011702014005 | 有梁板 |  | m2 | :701.77+5108.41+1030.44+4343.15=11183.77 | 11183.77 | 78.42 | 877031.24 |  | 单价措施 |  |  | 9.65 | 75220.92 | 2 |  | 6 | 46769.41
276 | 011702014006 | 梁超高模板 |  | m2 | :50.91*100=5091.0 | 5091 | 7.74 | 39404.34 |  | 单价措施 |  |  | 9.65 | 3267.91 | 2 |  | 6 | 2031.82
277 | 011702014007 | 板超高模板 |  | m2 | :43.31*100=4331.0 | 4331 | 8.61 | 37289.91 |  | 单价措施 |  |  | 9.65 | 3108.36 | 2 |  | 6 | 1932.49
278 | 011702023001 | 雨篷、悬挑板、阳台板 |  | m2 | :2.7+319.0885=321.7885 | 321.7885 | 116.94 | 37629.95 |  | 单价措施 |  |  | 9.65 | 3248.52 | 2 |  | 6 | 2019.81
279 | 011702003002 | 构造柱 |  | m2 | 1628.1776 | 1628.1776 | 97.47 | 158698.47 |  | 单价措施 |  |  | 9.65 | 13544 | 2 |  | 6 | 8421.1
280 | 011702008002 | 圈梁 |  | m2 | 47.9236+74.54 | 122.4636 | 73.07 | 8948.42 |  | 单价措施 |  |  | 9.65 | 770.1 | 2 |  | 6 | 478.82
281 | 011702009002 | 过梁 |  | m2 | :106+73.17=179.17 | 179.17 | 86.22 | 15448.04 |  | 单价措施 |  |  | 9.65 | 1322.74 | 2 |  | 6 | 822.43
282 | 011702024002 | 直形楼梯 |  | m2 | 248 | 248 | 211.97 | 52568.56 |  | 单价措施 |  |  | 9.65 | 4489.89 | 2 |  | 6 | 2791.64
283 | 011702027001 | 台阶 | 1.台阶踏步宽:按设计要求 | m2 | :11.8+46.61=58.41 | 58.41 | 64.56 | 3770.95 |  | 单价措施 |  |  | 9.65 | 335.46 | 2 |  | 6 | 208.58
| 1.5.1.2.3 | 绿色施工 | [7 empty] | 绿色施工 |  |  | 9.65 |  | 2 |  | 6
| 1.5.1.2.3.1 | 绿色施工单价措施 | [7 empty] | 绿色施工单价措施 |  |  | 9.65 |  | 2 |  | 6
| 1.5.1.2.3.2 | 绿色施工总价措施 | [7 empty] | 绿色施工总价措施 |  |  | 9.65 |  | 2 |  | 6
| 1.5.1.3 | 其他项目 | [5 empty] | 292453.6 |  | 其他项目 |  |  | 9.65 |  | 2 |  | 6
| 1.5.1.3.1 | 暂列金额 | [5 empty] | 292453.6 |  | 暂列金额 |  |  | 9.65 |  | 2 |  | 6
本页小计 | [7 empty] | 1231537.28
E.18 分部分项工程项目清单与措施项目清单计价表
工程名称:长沙市实验小学北校区综合楼建设项目 | [6 empty] | 标段: | 第56页 共178页
序号 | 项目编码 | 项目名称 | 项目特征描述 | 计量单位 | 计算式 | 工程量 | 金额（元） |  |  | 清单类型 | 备注 | 系数 | 管理 |  | 其他管理 |  | 利润
[7 empty] | 综合单价 | 合价 | 其中暂估价 |  |  |  | 系数 | 费用 | 系数 | 费用 | 系数 | 费用
284 | 1 | 不可预见费 |  | 项 | ∑分部分项*5% | 1 | 292453.6 | 292453.6 |  | 暂列金 |  |  | 9.65 |  | 2 |  | 6
| 1.5.1.3.2 | 专业工程暂估价 | [7 empty] | 专业工程暂估价 |  |  | 9.65 |  | 2 |  | 6
| 1.5.1.3.3 | 分部分项工程暂估价 | [7 empty] | 分部分项工程暂估价 |  |  | 9.65 |  | 2 |  | 6
| 1.5.1.3.4 | 计日工 | [7 empty] | 计日工 |  |  | 9.65 |  | 2 |  | 6
| 1.5.1.3.5 | 总承包服务费 | [7 empty] | 总承包服务费 |  |  | 9.65 |  | 2 |  | 6
| 1.5.1.3.6 | 索赔与现场签证 | [7 empty] | 索赔与现场签证 |  |  | 9.65 |  | 2 |  | 6
| 1.5.2 | 装饰、装修 | [5 empty] | 5982756.21 |  | 单位工程 |  |  | 6.8 | 330138.14 | 2 |  | 6 | 291250.58
| 1.5.2.1 | 分部分项 | [5 empty] | 5604910.89 |  | 分部工程 |  |  | 6.8 | 324786.44 | 2 |  | 6 | 286528.56
| 1.5.2.1.1 | 门窗工程 | [5 empty] | 868717.74 |  | 分部工程 |  |  | 6.8 | 39837.27 | 2 |  | 6 | 35102.65
285 | 010802003003 | 钢质防火门 | 1.门框、扇材质:成品甲级钢质防火门 2.门代号及洞口尺寸:综合考虑 3.其他:含制作、安装、门锁、五金、门套等全部工作内容 | m2 | :4*1.2*2.1+1*1.8*2.1+2*1.1*2.1+1*1.5*2.1=21.63 | 21.63 | 711.54 | 15390.61 |  | 分部分项 |  |  | 6.8 | 930.58 | 2 |  | 6 | 773.34
286 | 010802004001 | 防盗门 | 1.门框、扇材质:成品防盗门 2.门代号及洞口尺寸:WM1127(1100×2700) 3.其他:含制作、安装、门锁、五金、门套等全部工作内容 | 樘 | 58 | 58 | 2198.91 | 127536.78 |  | 分部分项 |  |  | 6.8 | 7574.24 | 2 |  | 6 | 6683.15
287 | 010802004002 | 防盗门 | 1.门框、扇材质:成品防盗门 2.门代号及洞口尺寸:WM1027(1000×2700) 3.其他:含制作、安装、门锁、五金、门套等全部工作内容 | 樘 | 10 | 10 | 1999.01 | 19990.1 |  | 分部分项 |  |  | 6.8 | 1187.18 | 2 |  | 6 | 1047.52
本页小计 | [7 empty] | 455371.09
E.18 分部分项工程项目清单与措施项目清单计价表
工程名称:长沙市实验小学北校区综合楼建设项目 | [6 empty] | 标段: | 第57页 共178页
序号 | 项目编码 | 项目名称 | 项目特征描述 | 计量单位 | 计算式 | 工程量 | 金额（元） |  |  | 清单类型 | 备注 | 系数 | 管理 |  | 其他管理 |  | 利润
[7 empty] | 综合单价 | 合价 | 其中暂估价 |  |  |  | 系数 | 费用 | 系数 | 费用 | 系数 | 费用
288 | 010802003004 | 钢质防火门 | 1.门框、扇材质:成品乙级钢质防火门 2.门代号及洞口尺寸:综合考虑 3.其他:含制作、安装、门锁、五金、门套等全部工作内容 | m2 | :2*1.8*2.1+3*1.5*2.1=17.01 | 17.01 | 660.94 | 11242.59 |  | 分部分项 |  |  | 6.8 | 680.01 | 2 |  | 6 | 599.96
289 | 010802003005 | 钢质防火门 | 1.门框、扇材质:成品丙级钢质防火门 2.门代号及洞口尺寸:综合考虑 3.其他:含制作、安装、门锁、五金、门套等全部工作内容 | m2 | :6*0.9*1.8=9.72 | 9.72 | 614.95 | 5977.31 |  | 分部分项 |  |  | 6.8 | 391.21 | 2 |  | 6 | 345.15
290 | 010802001003 | 金属(铝合金)门 | 1.门规格、型号:成品铝合金平开门（内门） 2.门代号及洞口尺寸:综合考虑 3.门框、扇材质:90系列隔热断桥铝合金型材 （型材厚度不小于2mm） 4.玻璃品种、厚度:双钢化中空玻璃6+6A+6 5.其他:含制作、安装、门锁、五金、门套等全部工作内容 | m2 | :1*1.1*2.1=2.31 | 2.31 | 573.94 | 1325.8 |  | 分部分项 |  |  | 6.8 | 58.03 | 2 |  | 6 | 51.2
291 | 010807001001 | 金属(铝合金、断桥)窗 | 1.窗规格、型号:成品铝合金中空玻璃推拉窗（外窗） 2.窗代号及洞口尺寸:综合考虑 3.框、扇材质:90系列隔热断桥铝合金型材（型材厚度不小于1.8mm） 4.玻璃品种、厚度:6高透光Low-E+12空气+6透明 5.其他:含制作、安装、窗锁、五金、窗套等全部工作内容 | m2 | 683.68 | 683.68 | 746.14 | 510121 |  | 分部分项 |  |  | 6.8 | 18302.05 | 2 |  | 6 | 16148.86
292 | 010807003001 | 金属百叶窗 | 1.窗代号及洞口尺寸:百叶窗 2.框、扇材质:铝合金百页窗 | m2 | 11.88 | 11.88 | 250.61 | 2977.25 |  | 分部分项 |  |  | 6.8 | 182.37 | 2 |  | 6 | 160.91
本页小计 | [7 empty] | 531643.95
E.18 分部分项工程项目清单与措施项目清单计价表
工程名称:长沙市实验小学北校区综合楼建设项目 | [6 empty] | 标段: | 第58页 共178页
序号 | 项目编码 | 项目名称 | 项目特征描述 | 计量单位 | 计算式 | 工程量 | 金额（元） |  |  | 清单类型 | 备注 | 系数 | 管理 |  | 其他管理 |  | 利润
[7 empty] | 综合单价 | 合价 | 其中暂估价 |  |  |  | 系数 | 费用 | 系数 | 费用 | 系数 | 费用
293 | 011503001002 | 金属扶手、栏杆、栏板 | 1.栏杆种类:铁花栏杆（楼梯栏杆） 2.扶手材料种类、规格:直形硬木扶手 100×60 3.栏杆材料种类、规格:方钢 4.固定配件种类:预埋铁件 | m | 104.92 | 104.92 | 289.34 | 30357.55 |  | 分部分项 |  |  | 6.8 | 1817.79 | 2 |  | 6 | 1603.92
294 | 011503001003 | 金属扶手、栏杆、栏板 | 1.栏杆种类:不锈钢栏杆（围护栏杆） 2.栏杆材料种类、规格:成品不锈钢管栏杆 直线形 带扶手 3.固定配件种类:预埋铁件 | m | 42.4 | 42.4 | 313.71 | 13301.3 |  | 分部分项 |  |  | 6.8 | 804.13 | 2 |  | 6 | 709.53
295 | 011503001004 | 金属扶手、栏杆、栏板 | 1.栏杆种类:不锈钢栏杆（栏板墙上方） 2.栏杆材料种类、规格:成品不锈钢管栏杆 直线形 带扶手 3.固定配件种类:预埋铁件 | m | 140.6 | 140.6 | 313.71 | 44107.63 |  | 分部分项 |  |  | 6.8 | 2666.54 | 2 |  | 6 | 2352.83
296 | 010802001004 | 金属(塑钢)门 | 1.工程部位:铝合金外门窗塞缝 2.门代号及洞口尺寸:综合考虑 3.嵌缝材料种类:膨胀水泥砂浆 | m | :564.4+1265.4=1829.8 | 1829.8 | 33.21 | 60767.66 |  | 分部分项 |  |  | 6.8 | 3696.93 | 2 |  | 6 | 3261.98
297 | 011503008001 | 玻璃栏板 | 1.高度：1200mm高 2.厚度：综合考虑 | m | 64.468 | 64.468 | 397.44 | 25622.16 |  | 分部分项 |  |  | 6.8 | 1546.21 | 2 |  | 6 | 1364.3
| 1.5.2.1.2 | 楼地面工程 | [5 empty] | 1706097.85 |  | 分部工程 |  |  | 6.8 | 99438.93 | 2 |  | 6 | 87741.08
| 1.5.2.1.2.1 | 地面 | [5 empty] | 304064.74 |  | 分部工程 |  |  | 6.8 | 18499.45 | 2 |  | 6 | 16323.23
298 | 011101001003 | 水泥砂浆楼地面 | 1.面层厚度、砂浆配合比:20厚1：2预拌水泥砂浆抹面压光 2.素水泥浆遍数:一遍 3.钢筋混凝土底板（基层处理平整）：另计 4.0.2厚浮铺塑料薄膜一层 5.素土夯实 | m2 | 71.8226 | 71.8226 | 44.08 | 3165.94 |  | 分部分项 |  |  | 6.8 | 217.09 | 2 |  | 6 | 191.54
本页小计 | [7 empty] | 177322.24
E.18 分部分项工程项目清单与措施项目清单计价表
工程名称:长沙市实验小学北校区综合楼建设项目 | [6 empty] | 标段: | 第59页 共178页
序号 | 项目编码 | 项目名称 | 项目特征描述 | 计量单位 | 计算式 | 工程量 | 金额（元） |  |  | 清单类型 | 备注 | 系数 | 管理 |  | 其他管理 |  | 利润
[7 empty] | 综合单价 | 合价 | 其中暂估价 |  |  |  | 系数 | 费用 | 系数 | 费用 | 系数 | 费用
299 | 011102003002 | 块料楼地面 | 1.面层材料品种、规格、颜色:10厚300*300防滑地砖铺实拍平，水泥浆擦缝或1:1水泥浆填缝 2.结合层厚度、砂浆配合比:20厚1:4干硬性预拌水泥砂浆 3.防水材料种类、规格:3厚聚合物水泥基防水涂料,高出地面完成面300：（另计） 4.找平层厚度、砂浆配合比:20厚1:3的预拌水泥砂浆找平 5.填充层材料种类、规格:最薄处约225厚LC7.5轻骨料混凝土填充层找坡，坡向地漏 6.防水材料种类、规格:0.7厚聚乙烯丙纶复合防水卷材用1.3厚专用配套粘结料满粘高出地面完成面1800（上返部分计入墙面防水） 7.找平层厚度、砂浆配合比:20厚1:3的预拌砂浆找平 8.钢筋混凝土底板（基层处理平整）：（另计） 9.0.2厚浮铺塑料薄膜一层 10.素土夯实 | m2 | 52.6809 | 52.6809 | 402.35 | 21196.16 |  | 分部分项 |  |  | 6.8 | 1413.02 | 2 |  | 6 | 1246.78
300 | 010904002002 | 楼(地)面涂膜防水 | 1.防水膜品种:JS聚合物水泥基防水涂料、机械喷涂 2.涂膜厚度、遍数:3mm，满足设计及规范要求 | m2 | 72.2 | 72.2 | 103.39 | 7464.76 |  | 分部分项 |  |  | 6.8 | 341.78 | 2 |  | 6 | 301.57
本页小计 | [7 empty] | 28660.92
E.18 分部分项工程项目清单与措施项目清单计价表
工程名称:长沙市实验小学北校区综合楼建设项目 | [6 empty] | 标段: | 第60页 共178页
序号 | 项目编码 | 项目名称 | 项目特征描述 | 计量单位 | 计算式 | 工程量 | 金额（元） |  |  | 清单类型 | 备注 | 系数 | 管理 |  | 其他管理 |  | 利润
[7 empty] | 综合单价 | 合价 | 其中暂估价 |  |  |  | 系数 | 费用 | 系数 | 费用 | 系数 | 费用
301 | 011101002002 | 彩色水磨石楼地面一 | 1.面层厚度、水泥石子浆配合比:20厚1:2彩色水泥石子磨光（彩色石子比例高达50%）面层均由1厚铜条分格1.5*1.5m方格 2.素水泥浆遍数:一遍 3.找平层厚度、砂浆配合比:15厚预拌砂浆DS M15.0 4.0.2 厚聚酯膜防潮层 5.15厚预拌砂浆DS M15.0预拌砂浆找平层 6.钢筋混凝土底板(基层处理平整)：另计 7.0.2 厚浮铺塑料薄膜一层 8.素土夯实 | m2 | 1006.83 | 1006.83 | 205.24 | 206641.79 |  | 分部分项 |  |  | 6.8 | 12123.78 | 2 |  | 6 | 10697.63
302 | 011102001005 | 石材楼地面 | 1.面层材料品种、规格、颜色:20厚花岗石板铺实拍平,周长3200mm以内,单色（楼梯间） 2.结合层厚度、砂浆配合比:30厚1:4干硬性预拌水泥砂浆结合层 3.0.2厚聚酯膜防潮层 4.钢筋混凝土底板（基层处理平整）：（另计） 5.0.2厚浮铺塑料薄膜一层 6.素土夯实 | m2 | 139.9861 | 139.9861 | 468.59 | 65596.09 |  | 分部分项 |  |  | 6.8 | 4403.78 | 2 |  | 6 | 3885.71
| 1.5.2.1.2.2 | 楼面 | [5 empty] | 1402033.11 |  | 分部工程 |  |  | 6.8 | 80939.48 | 2 |  | 6 | 71417.85
303 | 011101001004 | 水泥砂浆楼地面 | 1.面层厚度、砂浆配合比:20厚1：2预拌水泥砂浆抹面压光 2.素水泥浆遍数:一遍 3.钢筋混凝土楼板（基层处理平整）：另计 | m2 | 14.6 | 14.6 | 39.72 | 579.91 |  | 分部分项 |  |  | 6.8 | 36.71 | 2 |  | 6 | 32.39
本页小计 | [7 empty] | 272817.79
E.18 分部分项工程项目清单与措施项目清单计价表
工程名称:长沙市实验小学北校区综合楼建设项目 | [6 empty] | 标段: | 第61页 共178页
序号 | 项目编码 | 项目名称 | 项目特征描述 | 计量单位 | 计算式 | 工程量 | 金额（元） |  |  | 清单类型 | 备注 | 系数 | 管理 |  | 其他管理 |  | 利润
[7 empty] | 综合单价 | 合价 | 其中暂估价 |  |  |  | 系数 | 费用 | 系数 | 费用 | 系数 | 费用
304 | 011102003003 | 块料楼地面 | 1.面层材料品种、规格、颜色:10厚防滑地砖铺实拍平，水泥浆擦缝或1:1水泥浆填缝 2.结合层厚度、砂浆配合比:20厚1:4干硬性预拌水泥砂浆 3.防水材料种类、规格:3厚聚合物水泥基防水涂料,高出地面完成面300：（另计） 4.刷基层处理剂一遍 5.找平层厚度、砂浆配合比:20厚1:3的预拌水泥砂浆找平 6.填充层材料种类、规格:最薄处约225厚LC7.5轻骨料混凝土填充层找坡，坡向地漏 7.防水材料种类、规格:0.7厚聚乙烯丙纶复合防水卷材用1.3厚专用配套粘结料满粘，高出地面完成面1800（上返部分计入墙面防水） 8.找平层厚度、砂浆配合比:20厚1:3的预拌砂浆找平 9.钢筋混凝土底板（基层处理平整）;另计 | m2 | 279.8164 | 279.8164 | 400.18 | 111976.93 |  | 分部分项 |  |  | 6.8 | 7306.97 | 2 |  | 6 | 6447.38
305 | 010904002003 | 楼(地)面涂膜防水 | 1.防水膜品种:JS聚合物水泥基防水涂料、机械喷涂 2.涂膜厚度、遍数:3mm，满足设计及规范要求 | m2 | 1887.79 | 1887.79 | 103.39 | 195178.61 |  | 分部分项 |  |  | 6.8 | 8936.61 | 2 |  | 6 | 7885.29
本页小计 | [7 empty] | 307155.54
E.18 分部分项工程项目清单与措施项目清单计价表
工程名称:长沙市实验小学北校区综合楼建设项目 | [6 empty] | 标段: | 第62页 共178页
序号 | 项目编码 | 项目名称 | 项目特征描述 | 计量单位 | 计算式 | 工程量 | 金额（元） |  |  | 清单类型 | 备注 | 系数 | 管理 |  | 其他管理 |  | 利润
[7 empty] | 综合单价 | 合价 | 其中暂估价 |  |  |  | 系数 | 费用 | 系数 | 费用 | 系数 | 费用
306 | 011101002003 | 彩色水磨石楼地面一 | 1.面层厚度、水泥石子浆配合比:20厚1:2彩色水泥石子磨光（彩色石子比例高达50%）面层均由1厚铜条分格1.5*1.5m方格 2.素水泥浆遍数:一遍 3.找平层厚度、砂浆配合比:15厚预拌砂浆DS M15.0 4.0.2 厚聚酯膜防潮层 5.15厚预拌砂浆DS M15.0预拌砂浆找平层 6.钢筋混凝土底板(基层处理平整)：另计 | m2 | 2252.159+114.3 | 2366.459 | 205.24 | 485692.05 |  | 分部分项 |  |  | 6.8 | 28495.8 | 2 |  | 6 | 25143.78
307 | 011101002004 | 彩色水磨石楼地面二 | 1.面层厚度、水泥石子浆配合比:20厚1:2彩色水泥石子磨光（彩色石子比例高达50%）面层均由1厚铜条分格1.5*1.5m方格 2.素水泥浆遍数:一遍 3.找平层厚度、砂浆配合比:15厚预拌砂浆DS M15.0 4.3厚聚合物水泥基防水涂料（周边沿墙上翻300）：（另计） 5.刷基层处理剂一遍 6.20厚预拌砂浆DS M15.0找平 7.约32厚LC7.5轻骨料（陶粒）混凝土填充层 8.钢筋混凝土底板(基层处理平整)：另计 | m2 | 1220.120 | 1220.12 | 236.11 | 288082.53 |  | 分部分项 |  |  | 6.8 | 17019.4 | 2 |  | 6 | 15017.29
308 | 011102001006 | 石材楼地面 | 1.面层材料品种、规格、颜色:20厚花岗石板铺实拍平,周长3200mm以内,单色（楼梯间） 2.结合层厚度、砂浆配合比:30厚1:4干硬性预拌水泥砂浆结合层 3.0.2厚聚酯膜防潮层 4.钢筋混凝土底板（基层处理平整）：（另计） | m2 | 423.21-21.78 | 401.43 | 468.59 | 188106.08 |  | 分部分项 |  |  | 6.8 | 12628.5 | 2 |  | 6 | 11142.85
本页小计 | [7 empty] | 961880.66
E.18 分部分项工程项目清单与措施项目清单计价表
工程名称:长沙市实验小学北校区综合楼建设项目 | [6 empty] | 标段: | 第63页 共178页
序号 | 项目编码 | 项目名称 | 项目特征描述 | 计量单位 | 计算式 | 工程量 | 金额（元） |  |  | 清单类型 | 备注 | 系数 | 管理 |  | 其他管理 |  | 利润
[7 empty] | 综合单价 | 合价 | 其中暂估价 |  |  |  | 系数 | 费用 | 系数 | 费用 | 系数 | 费用
309 | 011102001007 | 石材楼地面 | 1.面层材料品种、规格、颜色:楼梯间盲道板 2.结合层厚度、砂浆配合比:30厚1:4干硬性预拌水泥砂浆结合层 3.0.2厚聚酯膜防潮层 4.钢筋混凝土底板（基层处理平整）：（另计） | m2 | 21.78 | 21.78 | 312.86 | 6814.09 |  | 分部分项 |  |  | 6.8 | 415.29 | 2 |  | 6 | 366.44
310 | 011101001005 | 隔音砂浆楼面 | 1.面层厚度、砂浆配合比:30厚隔音砂浆抹面压光 2.素水泥浆遍数:一遍 3.钢筋混凝土楼板（基层处理平整）：另计 | m2 | 2252.159 | 2252.159 | 55.77 | 125602.91 |  | 分部分项 |  |  | 6.8 | 6100.2 | 2 |  | 6 | 5382.43
| 1.5.2.1.3 | 墙柱面工程 | [5 empty] | 952905.82 |  | 分部工程 |  |  | 6.8 | 58404.84 | 2 |  | 6 | 51533.79
311 | 011201001004 | 墙面一般抹灰 | 1.墙体类型:内砖墙（预拌砂浆内墙面） 2.底层厚度、砂浆配合比:20厚预拌砂浆DP M20.0 3.素水泥浆遍数:一遍 | m2 | 441.1147 | 441.1147 | 41.85 | 18460.65 |  | 分部分项 |  |  | 6.8 | 1149.55 | 2 |  | 6 | 1014.3
312 | 011201001005 | 墙面一般抹灰 | 1.墙体类型:涂料内墙面（抹灰厚度20mm） 2.底层厚度、砂浆配合比:20厚预拌砂浆DP M20.0 3.素水泥浆遍数:一遍 | m2 | 5537.2267-2871.7455 | 2665.4812 | 41.85 | 111550.39 |  | 分部分项 |  |  | 6.8 | 6946.24 | 2 |  | 6 | 6129.01
本页小计 | [7 empty] | 262428.04
E.18 分部分项工程项目清单与措施项目清单计价表
工程名称:长沙市实验小学北校区综合楼建设项目 | [6 empty] | 标段: | 第64页 共178页
序号 | 项目编码 | 项目名称 | 项目特征描述 | 计量单位 | 计算式 | 工程量 | 金额（元） |  |  | 清单类型 | 备注 | 系数 | 管理 |  | 其他管理 |  | 利润
[7 empty] | 综合单价 | 合价 | 其中暂估价 |  |  |  | 系数 | 费用 | 系数 | 费用 | 系数 | 费用
313 | 011204003003 | 块料墙面 | 1.墙体类型:陶瓷面砖内墙 2.面层材料品种、规格、颜色:4～5厚300*600陶瓷面砖 3..粘结方式：3 ~ 4 厚 1:1 预拌水泥砂浆加水重 20% 建筑胶镶贴 4.缝宽、嵌缝材料种类:白水泥浆擦缝 5.防水材料：5厚涂刮型聚合物水泥防水砂浆 6.砂浆配合比：15厚1：2.5预拌水泥砂浆（另计） 7.钢筋混凝土与砖墙交接处挂400宽钢丝网（另计） 8.基层墙体,表面清理干净（内墙有线管穿过削弱处须挂400钢筋网） | m2 | 1202.5591 | 1202.5591 | 154.94 | 186324.51 |  | 分部分项 |  |  | 6.8 | 11522.07 | 2 |  | 6 | 10166.55
314 | 011204003004 | 块料墙面 | 1.墙体类型:陶瓷面砖墙裙 2.面层材料品种、规格、颜色:4～5厚釉面砖墙裙 3.安装方式:3～4厚1:1预拌水泥砂浆加水重20%建筑胶镶贴 4.缝宽、嵌缝材料种类:白水泥浆擦缝 5..砂浆配合比：15厚1：2.5预拌水泥砂浆 6.钢筋混凝土与砖墙交接处挂400宽钢丝网 7.基层墙体,表面清理干净（内墙有线管穿过削弱处须挂400钢筋网） | m2 | 1801.1468 | 1801.1468 | 133.17 | 239858.72 |  | 分部分项 |  |  | 6.8 | 14818.94 | 2 |  | 6 | 13075.61
本页小计 | [7 empty] | 426183.23
E.18 分部分项工程项目清单与措施项目清单计价表
工程名称:长沙市实验小学北校区综合楼建设项目 | [6 empty] | 标段: | 第65页 共178页
序号 | 项目编码 | 项目名称 | 项目特征描述 | 计量单位 | 计算式 | 工程量 | 金额（元） |  |  | 清单类型 | 备注 | 系数 | 管理 |  | 其他管理 |  | 利润
[7 empty] | 综合单价 | 合价 | 其中暂估价 |  |  |  | 系数 | 费用 | 系数 | 费用 | 系数 | 费用
315 | 011406001005 | 抹灰面油漆 | 1.基层类型:一般抹灰面 2.刷专用界面剂一遍（另计） 3.15厚1:3预拌水泥砂浆打底扫毛(另计） 4.6厚1:2.5预拌水泥砂浆分两遍抹平(另计） 5.2厚面层耐水腻子分遍刮平 6.油漆品种、刷漆遍数:仿瓷无机涂料三遍 7.部位:内墙 | m2 | 5537.2267 | 5537.2267 | 43.67 | 241810.69 |  | 分部分项 |  |  | 6.8 | 13666.59 | 2 |  | 6 | 12058.75
316 | 010809004001 | 石材窗台板 | 1.粘结层厚度、砂浆配合比:水泥砂浆1:2.5 2.窗台板材质、规格、颜色:大理石板 | m2 | 36.24+140.6 | 176.84 | 447.45 | 79127.06 |  | 分部分项 |  |  | 6.8 | 5692.69 | 2 |  | 6 | 5022.96
317 | 011406001006 | 抹灰面油漆（窗台） | 1.基层类型:一般抹灰面 2.腻子种类:5厚干粉类聚合物水泥防水砂浆,中间压入一层耐碱玻纤网格布 3.油漆品种、刷漆遍数:真石漆,胶带条分格 4.部位:窗台 5.参考图集:15ZJ001外墙13 真石漆外墙面 | m2 | 36.24 | 36.24 | 91.48 | 3315.24 |  | 分部分项 |  |  | 6.8 | 265.23 | 2 |  | 6 | 234.02
318 | 011202001001 | 柱、梁面一般抹灰 | 1.柱（梁）体类型:矩形混凝土柱面（仿瓷无机涂料柱面 2.底层厚度、砂浆配合比:20厚预拌砂浆DP M20.0 3.素水泥浆遍数:一遍 | m2 | 199.116 | 199.116 | 57.47 | 11443.2 |  | 分部分项 |  |  | 6.8 | 707.12 | 2 |  | 6 | 623.95
319 | 011202001002 | 柱、梁面一般抹灰 | 1.柱（梁）体类型:矩形混凝土柱面（真石漆) 2.底层厚度、砂浆配合比:20厚预拌砂浆DP M20.0 3.素水泥浆遍数:一遍 | m2 | 265.7495 | 265.7495 | 57.47 | 15272.62 |  | 分部分项 |  |  | 6.8 | 943.76 | 2 |  | 6 | 832.75
本页小计 | [7 empty] | 350968.81
E.18 分部分项工程项目清单与措施项目清单计价表
工程名称:长沙市实验小学北校区综合楼建设项目 | [6 empty] | 标段: | 第66页 共178页
序号 | 项目编码 | 项目名称 | 项目特征描述 | 计量单位 | 计算式 | 工程量 | 金额（元） |  |  | 清单类型 | 备注 | 系数 | 管理 |  | 其他管理 |  | 利润
[7 empty] | 综合单价 | 合价 | 其中暂估价 |  |  |  | 系数 | 费用 | 系数 | 费用 | 系数 | 费用
320 | 010903002002 | 墙面涂膜防水（地面上返） | 1.防水膜品种:0.7厚聚乙烯丙纶防水卷材用1.3厚专用配套粘结 2.涂膜厚度、遍数:0.7mm | m2 | 楼面:301.901*2.078=627.35 地面:59.1413*2.078=122.90 :=0 | 750.25 | 60.97 | 45742.74 |  | 分部分项 |  |  | 6.8 | 2692.65 | 2 |  | 6 | 2375.89
| 1.5.2.1.4 | 外墙工程 | [5 empty] | 1209621.92 |  | 分部工程 |  |  | 6.8 | 85508.09 | 2 |  | 6 | 75447.46
321 | 011001003001 | 保温隔热墙面 | 1.保温隔热部位、方式:外墙内保温 2.保温隔热面层材料品种、规格、性能:改性玻化微珠复合板（厚度详见节能设计说明） 3.增强网及抗裂防水砂浆种类:10厚抗裂砂浆,中间压入一层0.75mm热镀锌钢丝网，孔距10x10mm铺设长度不小于100，间距为500X500的塑料锚栓，梅花点设置 4.10厚专用砂浆粘结层 5.15厚1:2.5水泥砂浆找平层(另计) | m2 | 2871.7455 | 2871.7455 | 126.47 | 363189.65 |  | 分部分项 |  |  | 6.8 | 25317.89 | 2 |  | 6 | 22339.03
322 | 011001003002 | 保温隔热墙面 | 1.保温隔热部位、方式:热桥外墙内保温 2.保温隔热面层材料品种、规格、性能:改性玻化微珠复合板 | m2 | 64.4148 | 64.4148 | 130.13 | 8382.3 |  | 分部分项 |  |  | 6.8 | 582.12 | 2 |  | 6 | 513.63
323 | 011406001007 | 抹灰面油漆 | 1.基层类型:一般抹灰面 2.满刮腻子两遍 3.油漆品种、刷漆遍数:真石漆 4.部位:外墙 | m2 | 外墙面:4211.349+439.83=4651.18 :=0 | 4651.18 | 85.81 | 399117.76 |  | 分部分项 |  |  | 6.8 | 32736.9 | 2 |  | 6 | 28885.02
324 | 011201001006 | 墙面一般抹灰 | 1.墙体类型:外砖墙 2.底层厚度、砂浆配合比:15厚1：2.5水泥砂浆找平+5厚1：水泥砂浆（掺5%建筑胶） 3.素水泥浆遍数:一遍 4.找平层：5厚干粉类聚合物水泥防水砂浆 5.钢丝网（另计） | m2 | 4651.18+262.676 | 4913.856 | 76.76 | 377187.59 |  | 分部分项 |  |  | 6.8 | 23251.38 | 2 |  | 6 | 20515.84
本页小计 | [7 empty] | 1193620.04
E.18 分部分项工程项目清单与措施项目清单计价表
工程名称:长沙市实验小学北校区综合楼建设项目 | [6 empty] | 标段: | 第67页 共178页
序号 | 项目编码 | 项目名称 | 项目特征描述 | 计量单位 | 计算式 | 工程量 | 金额（元） |  |  | 清单类型 | 备注 | 系数 | 管理 |  | 其他管理 |  | 利润
[7 empty] | 综合单价 | 合价 | 其中暂估价 |  |  |  | 系数 | 费用 | 系数 | 费用 | 系数 | 费用
325 | 011406001008 | 抹灰面油漆 | 1.基层类型:一般抹灰面 2.油漆品种、刷漆遍数:氟碳漆 3.部位:外墙 | m2 | 262.676 | 262.676 | 106.18 | 27890.94 |  | 分部分项 |  |  | 6.8 | 1667.78 | 2 |  | 6 | 1471.58
326 | 010903002003 | 墙面涂膜防水 | 1.防水膜品种:外墙聚合物水泥基防水涂料 2.涂膜厚度、遍数:1.5mm，满足设计及规范要求 | m2 | 262.676 | 262.676 | 128.88 | 33853.68 |  | 分部分项 |  |  | 6.8 | 1952.02 | 2 |  | 6 | 1722.36
| 1.5.2.1.5 | 天棚工程 | [5 empty] | 600972.5 |  | 分部工程 |  |  | 6.8 | 37205.24 | 2 |  | 6 | 32828.24
327 | 011301001003 | 天棚抹灰 | 1.基层类型:现浇混凝土板（预拌砂浆顶棚） 2.抹灰厚度、材料种类:20厚预拌干混抹灰砂浆 DP M20.0 3.素水泥浆结合层一遍 | m2 | 93.8355 | 93.8355 | 47.01 | 4411.21 |  | 分部分项 |  |  | 6.8 | 274.19 | 2 |  | 6 | 241.93
328 | 011302001004 | 吊顶天棚 | 1.吊顶形式、吊杆规格、高度:铝合金方型板吊顶 2.龙骨材料种类、规格、中距:铝合金方板天棚龙骨 嵌入式 600×600，含收边线 3.面层材料品种、规格:方形铝扣板 600×600 4.参考图集:15ZJ001棚17 铝合金方形板吊顶 | m2 | 332.4873 | 332.4873 | 164.6 | 54727.41 |  | 分部分项 |  |  | 6.8 | 2795.31 | 2 |  | 6 | 2466.46
329 | 011406001009 | 抹灰面油漆 | 1.基层类型:一般抹灰面 2.腻子种类:2-3厚柔韧型腻子分遍刮平 3.油漆品种、刷漆遍数:仿瓷无机涂料三遍 4.部位:天棚 | m2 | 6011.5843+248 | 6259.5843 | 41.81 | 261713.22 |  | 分部分项 |  |  | 6.8 | 15840.5 | 2 |  | 6 | 13977.03
本页小计 | [7 empty] | 382596.46
E.18 分部分项工程项目清单与措施项目清单计价表
工程名称:长沙市实验小学北校区综合楼建设项目 | [6 empty] | 标段: | 第68页 共178页
序号 | 项目编码 | 项目名称 | 项目特征描述 | 计量单位 | 计算式 | 工程量 | 金额（元） |  |  | 清单类型 | 备注 | 系数 | 管理 |  | 其他管理 |  | 利润
[7 empty] | 综合单价 | 合价 | 其中暂估价 |  |  |  | 系数 | 费用 | 系数 | 费用 | 系数 | 费用
330 | 011302002001 | 格栅吊顶 | 1.吊顶形式、吊杆规格、高度:上人型 平面 2.龙骨材料种类、规格、中距:与面层配套 3.面层材料品种、规格:栗色铝合金格栅@120,规格为60×120 4.基层材料品种、规格:吊顶内部喷涂黑色涂料：另计 5.参考图集:15ZJ001棚18 铝合格栅吊顶 | m2 | 1229.8539 | 1229.8539 | 199.04 | 244790.12 |  | 分部分项 |  |  | 6.8 | 16164.34 | 2 |  | 6 | 14262.62
331 | 011301001004 | 天棚抹灰（空调板） | 1.最薄处20厚1：2预拌砂浆内掺3%防水粉抹面压光，向地漏找1%坡 2.钢筋混凝土板底面清理干净 3.5厚1：2预拌砂浆抹平 4.氟碳喷涂外墙氟碳漆 | m2 | 175.7025 | 175.7025 | 181.22 | 31840.81 |  | 分部分项 |  |  | 6.8 | 1937.68 | 2 |  | 6 | 1709.71
332 | 011301001005 | 天棚抹灰（雨篷） | 1.基层类型:现浇混凝土板 2.抹灰厚度、材料种类:20厚预拌干混抹灰砂浆 3.3厚聚合物水泥基防水涂料，高出完成面300（另计） 4.最薄处20厚1：2预拌水泥砂浆找0.5%坡 5.钢筋混凝土板（另计） 6.氟碳漆喷涂外墙氟碳漆 | m2 | 12.82 | 12.82 | 168.82 | 2164.27 |  | 分部分项 |  |  | 6.8 | 132.53 | 2 |  | 6 | 116.94
333 | 010904002004 | 楼(地)面涂膜防水 | 1.防水膜品种:JS聚合物水泥基防水涂料、机械喷涂 2.涂膜厚度、遍数:3mm，满足设计及规范要求 | m2 | 12.82 | 12.82 | 103.39 | 1325.46 |  | 分部分项 |  |  | 6.8 | 60.69 | 2 |  | 6 | 53.55
| 1.5.2.1.6 | 其他工程 | [5 empty] | 266595.06 |  | 分部工程 |  |  | 6.8 | 4392.07 | 2 |  | 6 | 3875.34
本页小计 | [7 empty] | 280120.66
E.18 分部分项工程项目清单与措施项目清单计价表
工程名称:长沙市实验小学北校区综合楼建设项目 | [6 empty] | 标段: | 第69页 共178页
序号 | 项目编码 | 项目名称 | 项目特征描述 | 计量单位 | 计算式 | 工程量 | 金额（元） |  |  | 清单类型 | 备注 | 系数 | 管理 |  | 其他管理 |  | 利润
[7 empty] | 综合单价 | 合价 | 其中暂估价 |  |  |  | 系数 | 费用 | 系数 | 费用 | 系数 | 费用
334 | 011210005002 | 成品隔断 | 1.隔断材料品种、规格、颜色:20厚二类抗倍特板卫生间隔断隔断 2.其他:长沙市财评包干价,含基础配件含安装 | m2 | 405.303 | 405.303 | 170 | 68901.51 |  | 分部分项 |  |  | 6.8 |  | 2 |  | 6
335 | 011505002001 | 屋面排水接水簸箕 | 1.参照15ZJ201做法 | 个 | 1 | 1 | 35 | 35 |  | 分部分项 |  |  | 6.8 |  | 2 |  | 6
336 | 011505010002 | 镜面玻璃 |  | m2 | 9.36 | 9.36 | 191.84 | 1795.62 |  | 分部分项 |  |  | 6.8 | 132.36 | 2 |  | 6 | 116.79
337 | 011206001002 | 大理石洗手台面 |  | m2 | 48.975 | 48.975 | 815.86 | 39956.74 |  | 分部分项 |  |  | 6.8 | 2684.92 | 2 |  | 6 | 2369.04
338 | 011502001001 | 金属装饰线 | 1.线条材料品种、规格、颜色:铝合金线条 | m | 226.8 | 226.8 | 9.16 | 2077.49 |  | 分部分项 |  |  | 6.8 | 115.83 | 2 |  | 6 | 102.2
339 | 011507001001 | 书包柜 |  | m2 | 85.8 | 85.8 | 1518.99 | 130329.34 |  | 分部分项 |  |  | 6.8 |  | 2 |  | 6
340 | 010401012001 | 零星砌砖（讲台） | 1.零星砌砖名称、部位:按设计要求,不含窗台虎头砖、腰线、门窗套 2.砖品种、规格、强度等级:页岩烧结普通砖 3.砂浆强度等级、配合比:预拌干混砌筑砂浆 DM M10.0 | m3 | 22.86 | 22.86 | 902.85 | 20639.15 |  | 分部分项 |  |  | 6.8 | 1284.55 | 2 |  | 6 | 1133.42
341 | 011203001001 | 零星项目一般抹灰 | 1.工程部位:讲台 2.底层厚度、砂浆配合比:20厚预拌砂浆DP M20.0 | m2 | 24.98 | 24.98 | 114.5 | 2860.21 |  | 分部分项 |  |  | 6.8 | 174.41 | 2 |  | 6 | 153.89
| 1.5.2.2 | 措施项目 | [5 empty] | 97599.78 |  | 措施项目 |  |  | 6.8 | 5351.7 | 2 |  | 6 | 4722.02
| 1.5.2.2.1 | 总价措施 | [5 empty] | 9109.44 |  | 总价措施 |  |  | 6.8 |  | 2 |  | 6
342 | CSPK010 | 冬雨季施工增加费 |  |  | (分部分项工程费+单价措施费)*0.16% | 1 | 9109.44 | 9109.44 |  | 冬雨季增加费 |  |  | 6.8 |  | 2 |  | 6
| 1.5.2.2.2 | 单价措施 | [5 empty] | 88490.34 |  | 单价措施 |  |  | 6.8 | 5351.7 | 2 |  | 6 | 4722.02
本页小计 | [7 empty] | 275704.5
E.18 分部分项工程项目清单与措施项目清单计价表
工程名称:长沙市实验小学北校区综合楼建设项目 | [6 empty] | 标段: | 第70页 共178页
序号 | 项目编码 | 项目名称 | 项目特征描述 | 计量单位 | 计算式 | 工程量 | 金额（元） |  |  | 清单类型 | 备注 | 系数 | 管理 |  | 其他管理 |  | 利润
[7 empty] | 综合单价 | 合价 | 其中暂估价 |  |  |  | 系数 | 费用 | 系数 | 费用 | 系数 | 费用
343 | 011701006005 | 满堂脚手架 | 1.搭设高度:层高5.2m内 | m2 | 6332.015 | 6332.015 | 11.1 | 70285.37 |  | 单价措施 |  |  | 6.8 | 4251.31 | 2 |  | 6 | 3751.09
344 | 011701006006 | 改架工 | 1.脚手架改架工 | m2 | 10113.87 | 10113.87 | 1.8 | 18204.97 |  | 单价措施 |  |  | 6.8 | 1100.39 | 2 |  | 6 | 970.93
| 1.5.2.2.3 | 绿色施工 | [7 empty] | 绿色施工 |  |  | 6.8 |  | 2 |  | 6
| 1.5.2.2.3.1 | 绿色施工单价措施 | [7 empty] | 绿色施工单价措施 |  |  | 6.8 |  | 2 |  | 6
| 1.5.2.2.3.2 | 绿色施工总价措施 | [7 empty] | 绿色施工总价措施 |  |  | 6.8 |  | 2 |  | 6
| 1.5.2.3 | 其他项目 | [5 empty] | 280245.54 |  | 其他项目 |  |  | 6.8 |  | 2 |  | 6
| 1.5.2.3.1 | 暂列金额 | [5 empty] | 280245.54 |  | 暂列金额 |  |  | 6.8 |  | 2 |  | 6
345 | 1 | 不可预见费 |  | 项 | ∑分部分项*5% | 1 | 280245.54 | 280245.54 |  | 暂列金 |  |  | 6.8 |  | 2 |  | 6
| 1.5.2.3.2 | 专业工程暂估价 | [7 empty] | 专业工程暂估价 |  |  | 6.8 |  | 2 |  | 6
| 1.5.2.3.3 | 分部分项工程暂估价 | [7 empty] | 分部分项工程暂估价 |  |  | 6.8 |  | 2 |  | 6
| 1.5.2.3.4 | 计日工 | [7 empty] | 计日工 |  |  | 6.8 |  | 2 |  | 6
| 1.5.2.3.5 | 总承包服务费 | [7 empty] | 总承包服务费 |  |  | 6.8 |  | 2 |  | 6
| 1.5.2.3.6 | 索赔与现场签证 | [7 empty] | 索赔与现场签证 |  |  | 6.8 |  | 2 |  | 6
| 1.6 | 厨房及配套 | [5 empty] | 443540.43 |  | 单项工程 |  |  |  | 29878.4 | 2 |  | 6 | 22853.52
| 1.6.1 | 建筑 | [5 empty] | 159770.29 |  | 单位工程 |  |  | 9.65 | 13468.36 | 2 |  | 6 | 8374.09
本页小计 | [7 empty] | 368735.88
E.18 分部分项工程项目清单与措施项目清单计价表
工程名称:长沙市实验小学北校区综合楼建设项目 | [6 empty] | 标段: | 第71页 共178页
序号 | 项目编码 | 项目名称 | 项目特征描述 | 计量单位 | 计算式 | 工程量 | 金额（元） |  |  | 清单类型 | 备注 | 系数 | 管理 |  | 其他管理 |  | 利润
[7 empty] | 综合单价 | 合价 | 其中暂估价 |  |  |  | 系数 | 费用 | 系数 | 费用 | 系数 | 费用
| 1.6.1.1 | 分部分项 | [5 empty] | 109561.16 |  | 分部工程 |  |  | 9.65 | 9659.89 | 2 |  | 6 | 6006.14
| 1.6.1.1.1 | 砖石工程 | [5 empty] | 52907.84 |  | 分部工程 |  |  | 9.65 | 4668.18 | 2 |  | 6 | 2902.5
346 | 010401004012 | 多孔砖墙 | 1.砖品种、规格、强度等级:页岩烧结多孔砖（3.6以下） 2.墙体类型:190厚 3.砂浆强度等级、配合比:预拌干混砌筑砂浆 DM M10.0 | m3 | 17.0924+14.73 | 31.8224 | 734.5 | 23373.55 |  | 分部分项 |  |  | 9.65 | 2075.78 | 2 |  | 6 | 1290.65
347 | 010401004013 | 多孔砖墙 | 1.砖品种、规格、强度等级:页岩烧结多孔砖（3.6以上） 2.墙体类型:190厚 3.砂浆强度等级、配合比:预拌干混砌筑砂浆 DM M10.0 | m3 | 23.7935 | 23.7935 | 778.49 | 18523 |  | 分部分项 |  |  | 9.65 | 1639.4 | 2 |  | 6 | 1019.31
348 | 010401004014 | 多孔砖墙 | 1.砖品种、规格、强度等级:页岩烧结多孔砖（3.6以下） 2.墙体类型:90厚 3.砂浆强度等级、配合比:预拌干混砌筑砂浆 DM M10.0 | m3 | 2.16 | 2.16 | 734.06 | 1585.57 |  | 分部分项 |  |  | 9.65 | 140.21 | 2 |  | 6 | 87.18
349 | 010401004015 | 多孔砖墙 | 1.砖品种、规格、强度等级:页岩烧结多孔砖（3.6以上） 2.墙体类型:90厚 3.砂浆强度等级、配合比:预拌干混砌筑砂浆 DM M10.0 | m3 | 0.82 | 0.82 | 780.56 | 640.06 |  | 分部分项 |  |  | 9.65 | 56.41 | 2 |  | 6 | 35.07
350 | 010607005003 | 砌块墙钢丝网加固 | 1.材料品种、规格:热镀锌钢丝网 0.9mm | m2 | 23.04 | 23.04 | 21.71 | 500.2 |  | 分部分项 |  |  | 9.65 | 41.06 | 2 |  | 6 | 25.53
本页小计 | [7 empty] | 44622.38
E.18 分部分项工程项目清单与措施项目清单计价表
工程名称:长沙市实验小学北校区综合楼建设项目 | [6 empty] | 标段: | 第72页 共178页
序号 | 项目编码 | 项目名称 | 项目特征描述 | 计量单位 | 计算式 | 工程量 | 金额（元） |  |  | 清单类型 | 备注 | 系数 | 管理 |  | 其他管理 |  | 利润
[7 empty] | 综合单价 | 合价 | 其中暂估价 |  |  |  | 系数 | 费用 | 系数 | 费用 | 系数 | 费用
351 | 010401014003 | 砖地沟、明沟(室内） | 1.砖品种、规格、强度等级:MU10非黏土烧结砖 2.沟截面尺寸:260×200mm 3.垫层材料种类、厚度:砼 4.混凝土强度等级:C10 5.砂浆强度等级:干混砌筑砂浆DMM5 6.其他:素土夯实,70厚C10混凝土垫层,20厚1:2.5水泥砂浆粉面 7.参图集:11ZJ901明沟1 | m | 37.1 | 37.1 | 193.01 | 7160.67 |  | 分部分项 |  |  | 9.65 | 618.04 | 2 |  | 6 | 384.27
352 | 070205001002 | 沟盖板 | 1.混凝土强度等级:C25细石砼预制板 2.做法详见11zj901第8页图A 3.包括制作安装、运输、灌缝、钢筋制安 | m3 | 37.1*0.32*0.05 | 0.5936 | 1894.86 | 1124.79 |  | 分部分项 |  |  | 9.65 | 97.28 | 2 |  | 6 | 60.49
| 1.6.1.1.2 | 混凝土工程 | [5 empty] | 56653.32 |  | 分部工程 |  |  | 9.65 | 4991.71 | 2 |  | 6 | 3103.64
353 | 010502001005 | 矩形柱 | 1.混凝土种类:现浇 2.混凝土强度等级:C40 3.其他:①檐口高度50m以内;②商品砼,含泵送、制作、运输、浇捣、养护等一切工作内容 | m3 | 23.364 | 23.364 | 761.59 | 17793.79 |  | 分部分项 |  |  | 9.65 | 1529.46 | 2 |  | 6 | 950.96
354 | 010502002003 | 构造柱 | 1.混凝土种类:现浇 2.混凝土强度等级:C25 3.其他:商品砼,含垂直运输、制作、运输、浇捣、养护等一切工作内容 | m3 | 5.0004 | 5.0004 | 707.11 | 3535.83 |  | 分部分项 |  |  | 9.65 | 310.77 | 2 |  | 6 | 193.23
355 | 010505001006 | 有梁板 | 1.混凝土种类:现浇 2.混凝土强度等级:C30 3.其他:①檐口高度50m以内;②已综合考虑砼等级高低相接处的砼高标号计算费用,商品砼,含泵送、制作、运输、浇捣、养护等一切工作内容 | m3 | 3.23 | 3.23 | 706.06 | 2280.57 |  | 分部分项 |  |  | 9.65 | 208.51 | 2 |  | 6 | 129.64
本页小计 | [7 empty] | 31895.65
E.18 分部分项工程项目清单与措施项目清单计价表
工程名称:长沙市实验小学北校区综合楼建设项目 | [6 empty] | 标段: | 第73页 共178页
序号 | 项目编码 | 项目名称 | 项目特征描述 | 计量单位 | 计算式 | 工程量 | 金额（元） |  |  | 清单类型 | 备注 | 系数 | 管理 |  | 其他管理 |  | 利润
[7 empty] | 综合单价 | 合价 | 其中暂估价 |  |  |  | 系数 | 费用 | 系数 | 费用 | 系数 | 费用
356 | 010505001007 | 有梁板 | 1.混凝土种类:现浇 2.混凝土强度等级:C35 3.其他:①檐口高度50m以内;②已综合考虑砼等级高低相接处的砼高标号计算费用,商品砼,含泵送、制作、运输、浇捣、养护等一切工作内容 | m3 | 24.131+19.8288 | 43.9598 | 724.71 | 31858.11 |  | 分部分项 |  |  | 9.65 | 2837.87 | 2 |  | 6 | 1764.46
357 | 010503004003 | 圈梁 | 1.混凝土种类:现浇 2.混凝土强度等级:C25 3.其他:商品砼,含垂直运输、制作、运输、浇捣、养护等一切工作内容 | m3 | 1.422 | 1.422 | 703.98 | 1001.06 |  | 分部分项 |  |  | 9.65 | 88.75 | 2 |  | 6 | 55.18
358 | 010503005003 | 过梁 | 1.混凝土强度等级:C25 2.混凝土种类:现浇 3.其他:商品砼,含垂直运输、制作、运输、浇捣、养护等一切工作内容 | m3 | 0.2241+0.0336 | 0.2577 | 713.85 | 183.96 |  | 分部分项 |  |  | 9.65 | 16.35 | 2 |  | 6 | 10.17
| 1.6.1.2 | 措施项目 | [5 empty] | 44731.07 |  | 措施项目 |  |  | 9.65 | 3808.47 | 2 |  | 6 | 2367.95
| 1.6.1.2.1 | 总价措施 | [5 empty] | 246.47 |  | 总价措施 |  |  | 9.65 |  | 2 |  | 6
359 | CSPK011 | 冬雨季施工增加费 |  |  | (分部分项工程费+单价措施费)*0.16% | 1 | 246.47 | 246.47 |  | 冬雨季增加费 |  |  | 9.65 |  | 2 |  | 6
| 1.6.1.2.2 | 单价措施 | [5 empty] | 44484.6 |  | 单价措施 |  |  | 9.65 | 3808.47 | 2 |  | 6 | 2367.95
360 | 011701001003 | 综合脚手架 | 1.建筑结构形式:综合考虑 2.檐口高度:50m以内 | m2 | 29.84 | 29.84 | 57.24 | 1708.04 |  | 单价措施 |  |  | 9.65 | 147.32 | 2 |  | 6 | 91.6
361 | 011702002005 | 矩形柱 |  | m2 | 101.538 | 101.538 | 78.34 | 7954.49 |  | 单价措施 |  |  | 9.65 | 682.63 | 2 |  | 6 | 424.43
362 | 011702002006 | 矩形柱超高 | 1.支撑高度:3.6m以外 | m2 | :0.16643*100=16.643 | 16.643 | 5.1 | 84.88 |  | 单价措施 |  |  | 9.65 | 7.07 | 2 |  | 6 | 4.4
363 | 011702003003 | 构造柱 |  | m2 | 57.0036 | 57.0036 | 97.47 | 5556.14 |  | 单价措施 |  |  | 9.65 | 474.19 | 2 |  | 6 | 294.83
本页小计 | [7 empty] | 48593.15
E.18 分部分项工程项目清单与措施项目清单计价表
工程名称:长沙市实验小学北校区综合楼建设项目 | [6 empty] | 标段: | 第74页 共178页
序号 | 项目编码 | 项目名称 | 项目特征描述 | 计量单位 | 计算式 | 工程量 | 金额（元） |  |  | 清单类型 | 备注 | 系数 | 管理 |  | 其他管理 |  | 利润
[7 empty] | 综合单价 | 合价 | 其中暂估价 |  |  |  | 系数 | 费用 | 系数 | 费用 | 系数 | 费用
364 | 011702009003 | 过梁 |  | m2 | :0.556=0.556 | 0.556 | 86.22 | 47.94 |  | 单价措施 |  |  | 9.65 | 4.1 | 2 |  | 6 | 2.55
365 | 011702025003 | 其他现浇构件 | 1.构件类型:压顶 | m2 | 2.2406 | 2.2406 | 47.76 | 107.01 |  | 单价措施 |  |  | 9.65 | 9.13 | 2 |  | 6 | 5.67
366 | 011702008003 | 圈梁 |  | m2 | 17.22 | 17.22 | 73.07 | 1258.27 |  | 单价措施 |  |  | 9.65 | 108.29 | 2 |  | 6 | 67.33
367 | 011702014008 | 有梁板 |  | m2 | :165.24+109.842+50.03=325.112 | 325.112 | 78.42 | 25495.28 |  | 单价措施 |  |  | 9.65 | 2186.67 | 2 |  | 6 | 1359.59
368 | 011702014009 | 梁超高模板 |  | m2 | :1.09842*100=109.842 | 109.842 | 7.74 | 850.18 |  | 单价措施 |  |  | 9.65 | 70.51 | 2 |  | 6 | 43.84
369 | 011702014010 | 板超高模板 |  | m2 | :1.6524*100=165.2 :=0 | 165.2 | 8.61 | 1422.37 |  | 单价措施 |  |  | 9.65 | 118.56 | 2 |  | 6 | 73.71
| 1.6.1.2.3 | 绿色施工 | [7 empty] | 绿色施工 |  |  | 9.65 |  | 2 |  | 6
| 1.6.1.2.3.1 | 绿色施工单价措施 | [7 empty] | 绿色施工单价措施 |  |  | 9.65 |  | 2 |  | 6
| 1.6.1.2.3.2 | 绿色施工总价措施 | [7 empty] | 绿色施工总价措施 |  |  | 9.65 |  | 2 |  | 6
| 1.6.1.3 | 其他项目 | [5 empty] | 5478.06 |  | 其他项目 |  |  | 9.65 |  | 2 |  | 6
| 1.6.1.3.1 | 暂列金额 | [5 empty] | 5478.06 |  | 暂列金额 |  |  | 9.65 |  | 2 |  | 6
370 | 1 | 不可预见费 |  | 项 | ∑分部分项*5% | 1 | 5478.06 | 5478.06 |  | 暂列金 |  |  | 9.65 |  | 2 |  | 6
| 1.6.1.3.2 | 专业工程暂估价 | [7 empty] | 专业工程暂估价 |  |  | 9.65 |  | 2 |  | 6
| 1.6.1.3.3 | 分部分项工程暂估价 | [7 empty] | 分部分项工程暂估价 |  |  | 9.65 |  | 2 |  | 6
| 1.6.1.3.4 | 计日工 | [7 empty] | 计日工 |  |  | 9.65 |  | 2 |  | 6
本页小计 | [7 empty] | 34659.11
E.18 分部分项工程项目清单与措施项目清单计价表
工程名称:长沙市实验小学北校区综合楼建设项目 | [6 empty] | 标段: | 第75页 共178页
序号 | 项目编码 | 项目名称 | 项目特征描述 | 计量单位 | 计算式 | 工程量 | 金额（元） |  |  | 清单类型 | 备注 | 系数 | 管理 |  | 其他管理 |  | 利润
[7 empty] | 综合单价 | 合价 | 其中暂估价 |  |  |  | 系数 | 费用 | 系数 | 费用 | 系数 | 费用
| 1.6.1.3.5 | 总承包服务费 | [7 empty] | 总承包服务费 |  |  | 9.65 |  | 2 |  | 6
| 1.6.1.3.6 | 索赔与现场签证 | [7 empty] | 索赔与现场签证 |  |  | 9.65 |  | 2 |  | 6
| 1.6.2 | 装饰、装修 | [5 empty] | 283770.14 |  | 单位工程 |  |  | 6.8 | 16410.04 | 2 |  | 6 | 14479.43
| 1.6.2.1 | 分部分项 | [5 empty] | 268733.94 |  | 分部工程 |  |  | 6.8 | 16339.45 | 2 |  | 6 | 14417.14
| 1.6.2.1.1 | 门窗工程 | [5 empty] | 18271.89 |  | 分部工程 |  |  | 6.8 | 850.38 | 2 |  | 6 | 750.31
371 | 010802003006 | 钢质防火门 | 1.门框、扇材质:成品乙级钢质防火门 2.门代号及洞口尺寸:综合考虑 3.其他:含制作、安装、门锁、五金、门套等全部工作内容 | m2 | 2*1.5*2.1 | 6.3 | 667.36 | 4204.37 |  | 分部分项 |  |  | 6.8 | 254.59 | 2 |  | 6 | 224.61
372 | 010802001005 | 金属(铝合金)门 | 1.门规格、型号:成品铝合金平开门（内门） 2.门代号及洞口尺寸:综合考虑 3.门框、扇材质:90系列隔热断桥铝合金型材 （型材厚度不小于2.2mm） 4.玻璃品种、厚度:双钢化中空玻璃6+6A+6 5.其他:含制作、安装、门锁、五金、门套等全部工作内容 | m2 | :2*0.9*2.1+2*0.7*2.1=6.72 | 6.72 | 573.93 | 3856.81 |  | 分部分项 |  |  | 6.8 | 168.8 | 2 |  | 6 | 148.94
373 | 010807001002 | 金属(铝合金、断桥)窗 | 1.窗规格、型号:成品铝合金中空玻璃推拉窗（外窗） 2.窗代号及洞口尺寸:综合考虑 3.框、扇材质:90系列隔热断桥铝合金型材（型材厚度不小于1.8mm） 4.玻璃品种、厚度:6高透光Low-E+12空气+6透明 5.其他:含制作、安装、窗锁、五金、窗套等全部工作内容 | m2 | :1.8+8.64=10.44 | 10.44 | 746.14 | 7789.7 |  | 分部分项 |  |  | 6.8 | 279.48 | 2 |  | 6 | 246.6
本页小计 | [7 empty] | 15850.88
E.18 分部分项工程项目清单与措施项目清单计价表
工程名称:长沙市实验小学北校区综合楼建设项目 | [6 empty] | 标段: | 第76页 共178页
序号 | 项目编码 | 项目名称 | 项目特征描述 | 计量单位 | 计算式 | 工程量 | 金额（元） |  |  | 清单类型 | 备注 | 系数 | 管理 |  | 其他管理 |  | 利润
[7 empty] | 综合单价 | 合价 | 其中暂估价 |  |  |  | 系数 | 费用 | 系数 | 费用 | 系数 | 费用
374 | 010807003002 | 金属百叶窗 | 1.窗代号及洞口尺寸:百叶窗 2.框、扇材质:铝合金百页窗 | m2 | 2.16 | 2.16 | 250.61 | 541.32 |  | 分部分项 |  |  | 6.8 | 33.16 | 2 |  | 6 | 29.26
375 | 010802001006 | 金属(铝合金)门 | 1.工程部位:铝合金外门窗塞缝 2.门代号及洞口尺寸:综合考虑 3.嵌缝材料种类:膨胀水泥砂浆 | m | :21.2+35.4=56.6 | 56.6 | 33.21 | 1879.69 |  | 分部分项 |  |  | 6.8 | 114.35 | 2 |  | 6 | 100.9
| 1.6.2.1.2 | 楼地面工程 | [5 empty] | 100709.38 |  | 分部工程 |  |  | 6.8 | 6193.12 | 2 |  | 6 | 5464.55
| 1.6.2.1.2.1 | 地面 | [5 empty] | 100709.38 |  | 分部工程 |  |  | 6.8 | 6193.12 | 2 |  | 6 | 5464.55
376 | 011102003004 | 块料楼地面 | 1.面层材料品种、规格、颜色:10厚300*300防滑地砖铺实拍平，水泥浆擦缝或1:1水泥浆填缝 2.结合层厚度、砂浆配合比:20厚1:4干硬性预拌水泥砂浆 3.防水材料种类、规格:3厚聚合物水泥基防水涂料,高出地面完成面300：（另计） 4.找平层厚度、砂浆配合比:20厚1:3的预拌水泥砂浆找平 5.填充层材料种类、规格:最薄处约225厚LC7.5轻骨料混凝土填充层找坡，坡向地漏 6.防水材料种类、规格:0.7厚聚乙烯丙纶复合防水卷材用1.3厚专用配套粘结料满粘，高出地面完成面300 7.找平层厚度、砂浆配合比:20厚1:3的预拌砂浆找平 8.钢筋混凝土底板（基层处理平整）：（另计） 9.0.2厚浮铺塑料薄膜一层 10.素土夯实 | m2 | 190.66 | 190.66 | 405.14 | 77243.99 |  | 分部分项 |  |  | 6.8 | 5118.72 | 2 |  | 6 | 4516.54
本页小计 | [7 empty] | 79665
E.18 分部分项工程项目清单与措施项目清单计价表
工程名称:长沙市实验小学北校区综合楼建设项目 | [6 empty] | 标段: | 第77页 共178页
序号 | 项目编码 | 项目名称 | 项目特征描述 | 计量单位 | 计算式 | 工程量 | 金额（元） |  |  | 清单类型 | 备注 | 系数 | 管理 |  | 其他管理 |  | 利润
[7 empty] | 综合单价 | 合价 | 其中暂估价 |  |  |  | 系数 | 费用 | 系数 | 费用 | 系数 | 费用
377 | 010904002005 | 楼(地)面涂膜防水 | 1.防水膜品种:JS聚合物水泥基防水涂料、机械喷涂 2.涂膜厚度、遍数:3mm，满足设计及规范要求 | m2 | 226.96 | 226.96 | 103.39 | 23465.39 |  | 分部分项 |  |  | 6.8 | 1074.4 | 2 |  | 6 | 948.01
| 1.6.2.1.3 | 墙柱面工程 | [5 empty] | 66577.7 |  | 分部工程 |  |  | 6.8 | 4123.57 | 2 |  | 6 | 3638.45
378 | 011204003005 | 块料墙面 | 1.墙体类型:陶瓷面砖内墙 2.面层材料品种、规格、颜色:4～5厚300*600陶瓷面砖 3..粘结方式：3 ~ 4 厚 1:1 预拌水泥砂浆加水重 20% 建筑胶镶贴 4.缝宽、嵌缝材料种类:白水泥浆擦缝 5.防水材料：5厚涂刮型聚合物水泥防水砂浆 6.砂浆配合比：15厚1：2.5预拌水泥砂浆（另计） 7.钢筋混凝土与砖墙交接处挂400宽钢丝网（另计） 8.基层墙体,表面清理干净（内墙有线管穿过削弱处须挂400钢筋网） | m2 | 426.0477 | 426.0477 | 154.94 | 66011.83 |  | 分部分项 |  |  | 6.8 | 4082.09 | 2 |  | 6 | 3601.85
379 | 010809004002 | 石材窗台板 | 1.粘结层厚度、砂浆配合比:水泥砂浆1:2.5 2.窗台板材质、规格、颜色:大理石板 | m2 | 1.05 | 1.05 | 447.45 | 469.82 |  | 分部分项 |  |  | 6.8 | 33.8 | 2 |  | 6 | 29.82
380 | 011406001010 | 抹灰面油漆（窗台） | 1.基层类型:一般抹灰面 2.腻子种类:5厚干粉类聚合物水泥防水砂浆,中间压入一层耐碱玻纤网格布 3.油漆品种、刷漆遍数:真石漆,胶带条分格 4.部位:窗台 5.参考图集:15ZJ001外墙13 真石漆外墙面 | m2 | 1.05 | 1.05 | 91.48 | 96.05 |  | 分部分项 |  |  | 6.8 | 7.68 | 2 |  | 6 | 6.78
本页小计 | [7 empty] | 90043.09
E.18 分部分项工程项目清单与措施项目清单计价表
工程名称:长沙市实验小学北校区综合楼建设项目 | [6 empty] | 标段: | 第78页 共178页
序号 | 项目编码 | 项目名称 | 项目特征描述 | 计量单位 | 计算式 | 工程量 | 金额（元） |  |  | 清单类型 | 备注 | 系数 | 管理 |  | 其他管理 |  | 利润
[7 empty] | 综合单价 | 合价 | 其中暂估价 |  |  |  | 系数 | 费用 | 系数 | 费用 | 系数 | 费用
| 1.6.2.1.4 | 外墙工程 | [5 empty] | 49613.03 |  | 分部工程 |  |  | 6.8 | 3458.13 | 2 |  | 6 | 3051.26
381 | 011001003003 | 保温隔热墙面 | 1.保温隔热部位、方式:外墙内保温 2.保温隔热面层材料品种、规格、性能:改性玻化微珠复合板（厚度详见节能设计说明） 3.增强网及抗裂防水砂浆种类:10厚抗裂砂浆,中间压入一层0.75mm热镀锌钢丝网，孔距10x10mm铺设长度不小于100，间距为500X500的塑料锚栓，梅花点设置 4.10厚专用砂浆粘结层 5.15厚1:2.5水泥砂浆找平层(另计) | m2 | 380.88 | 380.88 | 126.47 | 48169.89 |  | 分部分项 |  |  | 6.8 | 3357.91 | 2 |  | 6 | 2962.83
382 | 011001003004 | 保温隔热墙面 | 1.保温隔热部位、方式:热桥外墙内保温 2.保温隔热面层材料品种、规格、性能:改性玻化微珠复合板 | m2 | 11.09 | 11.09 | 130.13 | 1443.14 |  | 分部分项 |  |  | 6.8 | 100.22 | 2 |  | 6 | 88.43
| 1.6.2.1.5 | 天棚工程 | [5 empty] | 33561.94 |  | 分部工程 |  |  | 6.8 | 1714.25 | 2 |  | 6 | 1512.57
383 | 011302001005 | 吊顶天棚 | 1.吊顶形式、吊杆规格、高度:铝合金方型板吊顶 2.龙骨材料种类、规格、中距:铝合金方板天棚龙骨 嵌入式 600×600，含收边线 3.面层材料品种、规格:方形铝扣板 600×600 4.参考图集:15ZJ001棚17 铝合金方形板吊顶 | m2 | 203.9 | 203.9 | 164.6 | 33561.94 |  | 分部分项 |  |  | 6.8 | 1714.25 | 2 |  | 6 | 1512.57
| 1.6.2.2 | 措施项目 | [5 empty] | 1599.5 |  | 措施项目 |  |  | 6.8 | 70.59 | 2 |  | 6 | 62.29
| 1.6.2.2.1 | 总价措施 | [5 empty] | 431.84 |  | 总价措施 |  |  | 6.8 |  | 2 |  | 6
384 | CSPK012 | 冬雨季施工增加费 |  |  | (分部分项工程费+单价措施费)*0.16% | 1 | 431.84 | 431.84 |  | 冬雨季增加费 |  |  | 6.8 |  | 2 |  | 6
本页小计 | [7 empty] | 83606.81
E.18 分部分项工程项目清单与措施项目清单计价表
工程名称:长沙市实验小学北校区综合楼建设项目 | [6 empty] | 标段: | 第79页 共178页
序号 | 项目编码 | 项目名称 | 项目特征描述 | 计量单位 | 计算式 | 工程量 | 金额（元） |  |  | 清单类型 | 备注 | 系数 | 管理 |  | 其他管理 |  | 利润
[7 empty] | 综合单价 | 合价 | 其中暂估价 |  |  |  | 系数 | 费用 | 系数 | 费用 | 系数 | 费用
| 1.6.2.2.2 | 单价措施 | [5 empty] | 1167.66 |  | 单价措施 |  |  | 6.8 | 70.59 | 2 |  | 6 | 62.29
385 | 011701006007 | 满堂脚手架 | 1.搭设高度:层高5.2m内 | m2 | 29.84 | 29.84 | 11.1 | 331.22 |  | 单价措施 |  |  | 6.8 | 20.03 | 2 |  | 6 | 17.68
386 | 011701006008 | 改架工 | 1.脚手架改架工 | m2 | 464.69 | 464.69 | 1.8 | 836.44 |  | 单价措施 |  |  | 6.8 | 50.56 | 2 |  | 6 | 44.61
| 1.6.2.2.3 | 绿色施工 | [7 empty] | 绿色施工 |  |  | 6.8 |  | 2 |  | 6
| 1.6.2.2.3.1 | 绿色施工单价措施 | [7 empty] | 绿色施工单价措施 |  |  | 6.8 |  | 2 |  | 6
| 1.6.2.2.3.2 | 绿色施工总价措施 | [7 empty] | 绿色施工总价措施 |  |  | 6.8 |  | 2 |  | 6
| 1.6.2.3 | 其他项目 | [5 empty] | 13436.7 |  | 其他项目 |  |  | 6.8 |  | 2 |  | 6
| 1.6.2.3.1 | 暂列金额 | [5 empty] | 13436.7 |  | 暂列金额 |  |  | 6.8 |  | 2 |  | 6
387 | 1 | 不可预见费 |  | 项 | ∑分部分项*5% | 1 | 13436.7 | 13436.7 |  | 暂列金 |  |  | 6.8 |  | 2 |  | 6
| 1.6.2.3.2 | 专业工程暂估价 | [7 empty] | 专业工程暂估价 |  |  | 6.8 |  | 2 |  | 6
| 1.6.2.3.3 | 分部分项工程暂估价 | [7 empty] | 分部分项工程暂估价 |  |  | 6.8 |  | 2 |  | 6
| 1.6.2.3.4 | 计日工 | [7 empty] | 计日工 |  |  | 6.8 |  | 2 |  | 6
| 1.6.2.3.5 | 总承包服务费 | [7 empty] | 总承包服务费 |  |  | 6.8 |  | 2 |  | 6
| 1.6.2.3.6 | 索赔与现场签证 | [7 empty] | 索赔与现场签证 |  |  | 6.8 |  | 2 |  | 6
| 1.7 | 扩建建筑 | [5 empty] | 2987640.57 |  | 单项工程 |  |  |  | 217862.21 | 2 |  | 6 | 152617.6
本页小计 | [7 empty] | 14604.36
E.18 分部分项工程项目清单与措施项目清单计价表
工程名称:长沙市实验小学北校区综合楼建设项目 | [6 empty] | 标段: | 第80页 共178页
序号 | 项目编码 | 项目名称 | 项目特征描述 | 计量单位 | 计算式 | 工程量 | 金额（元） |  |  | 清单类型 | 备注 | 系数 | 管理 |  | 其他管理 |  | 利润
[7 empty] | 综合单价 | 合价 | 其中暂估价 |  |  |  | 系数 | 费用 | 系数 | 费用 | 系数 | 费用
| 1.7.1 | 建筑 | [5 empty] | 368197.52 |  | 单位工程 |  |  | 9.65 | 31033.46 | 2 |  | 6 | 19295.52
| 1.7.1.1 | 分部分项 | [5 empty] | 186643.76 |  | 分部工程 |  |  | 9.65 | 16388.51 | 2 |  | 6 | 10189.83
| 1.7.1.1.1 | 砖石工程 | [5 empty] | 164402.23 |  | 分部工程 |  |  | 9.65 | 14427.14 | 2 |  | 6 | 8970.32
388 | 010401004016 | 多孔砖墙 | 1.砖品种、规格、强度等级:页岩烧结多孔砖（3.6以下） 2.墙体类型:190厚 3.砂浆强度等级、配合比:预拌干混砌筑砂浆 DM M10.0 | m3 | :80.7799+86.0324=166.8123 | 166.8123 | 734.5 | 122523.63 |  | 分部分项 |  |  | 9.65 | 10881.17 | 2 |  | 6 | 6765.57
389 | 010402001002 | 砌块墙 | 1.砌块品种、规格、强度等级:加气混凝土砌块 2.墙体类型:装饰墙 3.砂浆强度等级:预拌干混砌筑砂浆 DM M10.0 | m3 | 14.2695 | 14.2695 | 667.43 | 9523.89 |  | 分部分项 |  |  | 9.65 | 810.14 | 2 |  | 6 | 503.71
390 | 010401004017 | 多孔砖墙（走廊栏板） | 1.砖品种、规格、强度等级:页岩烧结多孔砖 尺寸按设计要求 2.墙体类型:190厚 3.砂浆强度等级、配合比:预拌干混砌筑砂浆 DM M10.0 | m3 | 16.1736 | 16.1736 | 734.5 | 11879.51 |  | 分部分项 |  |  | 9.65 | 1055 | 2 |  | 6 | 655.97
391 | 010607005004 | 砌块墙钢丝网加固 | 1.材料品种、规格:热镀锌钢丝网 0.9mm | m2 | :5.2+937.9232=943.1232 | 943.1232 | 21.71 | 20475.2 |  | 分部分项 |  |  | 9.65 | 1680.83 | 2 |  | 6 | 1045.07
| 1.7.1.1.2 | 混凝土工程 | [5 empty] | 22241.53 |  | 分部工程 |  |  | 9.65 | 1961.37 | 2 |  | 6 | 1219.51
392 | 010502002004 | 构造柱 | 1.混凝土种类:现浇 2.混凝土强度等级:C25 3.其他:商品砼,含垂直运输、制作、运输、浇捣、养护等一切工作内容 | m3 | 25.2403 | 25.2403 | 707.1 | 17847.42 |  | 分部分项 |  |  | 9.65 | 1568.64 | 2 |  | 6 | 975.33
本页小计 | [7 empty] | 182249.65
E.18 分部分项工程项目清单与措施项目清单计价表
工程名称:长沙市实验小学北校区综合楼建设项目 | [6 empty] | 标段: | 第81页 共178页
序号 | 项目编码 | 项目名称 | 项目特征描述 | 计量单位 | 计算式 | 工程量 | 金额（元） |  |  | 清单类型 | 备注 | 系数 | 管理 |  | 其他管理 |  | 利润
[7 empty] | 综合单价 | 合价 | 其中暂估价 |  |  |  | 系数 | 费用 | 系数 | 费用 | 系数 | 费用
393 | 010505001008 | 有梁板 | 1.混凝土种类:现浇 2.混凝土强度等级:C30 3.其他:①檐口高度50m以内;②已综合考虑砼等级高低相接处的砼高标号计算费用,商品砼,含泵送、制作、运输、浇捣、养护等一切工作内容 | m3 | 1.234 | 1.234 | 706.06 | 871.28 |  | 分部分项 |  |  | 9.65 | 79.67 | 2 |  | 6 | 49.53
394 | 010503005004 | 过梁 | 1.混凝土强度等级:C25 2.混凝土种类:现浇 3.其他:商品砼,含垂直运输、制作、运输、浇捣、养护等一切工作内容 | m3 | :3.2253+1.7096=4.9349 | 4.9349 | 713.86 | 3522.83 |  | 分部分项 |  |  | 9.65 | 313.06 | 2 |  | 6 | 194.65
| 1.7.1.2 | 措施项目 | [5 empty] | 172221.57 |  | 措施项目 |  |  | 9.65 | 14644.95 | 2 |  | 6 | 9105.69
| 1.7.1.2.1 | 总价措施 | [5 empty] | 573.27 |  | 总价措施 |  |  | 9.65 |  | 2 |  | 6
395 | CSPK013 | 冬雨季施工增加费 |  |  | (分部分项工程费+单价措施费)*0.16% | 1 | 573.27 | 573.27 |  | 冬雨季增加费 |  |  | 9.65 |  | 2 |  | 6
| 1.7.1.2.2 | 单价措施 | [5 empty] | 171648.3 |  | 单价措施 |  |  | 9.65 | 14644.95 | 2 |  | 6 | 9105.69
396 | 011701001004 | 综合脚手架 | 1.建筑结构形式:综合考虑 2.檐口高度:50m以内 | m2 | 1105.37 | 1105.37 | 57.24 | 63271.38 |  | 单价措施 |  |  | 9.65 | 5457.21 | 2 |  | 6 | 3393.16
397 | 011704001001 | 超高施工增加 | 1.建筑物建筑类型及结构形式:综合考虑 2.建筑物檐口高度、层数:40米以内 3.其他:单层建筑物檐口高度超过20m,多层建筑物超过6层部分的建筑面积,按项目实际情况 | m2 | 1105.37 | 1105.37 | 18.68 | 20648.31 |  | 单价措施 |  |  | 9.65 | 1723.82 | 2 |  | 6 | 1071.77
398 | 011703001003 | 垂直运输 | 1.建筑物建筑类型及结构形式:综合考虑 2.地下室建筑面积:按项目实际情况 3.建筑物檐口高度、层数:100米以内 4.其他:施工电梯运输 | 项 | 1 | 1 | 8945.53 | 8945.53 |  | 单价措施 |  |  | 9.65 | 746.39 | 2 |  | 6 | 464.06
本页小计 | [7 empty] | 97832.6
E.18 分部分项工程项目清单与措施项目清单计价表
工程名称:长沙市实验小学北校区综合楼建设项目 | [6 empty] | 标段: | 第82页 共178页
序号 | 项目编码 | 项目名称 | 项目特征描述 | 计量单位 | 计算式 | 工程量 | 金额（元） |  |  | 清单类型 | 备注 | 系数 | 管理 |  | 其他管理 |  | 利润
[7 empty] | 综合单价 | 合价 | 其中暂估价 |  |  |  | 系数 | 费用 | 系数 | 费用 | 系数 | 费用
399 | 010501006003 | 设备基础 | 1.项目名称:施工电梯基础 2.混凝土种类:商品砼 3.混凝土强度等级:C30 4.其他:桩基础另计 | 座 | 1 | 1 | 13093.07 | 13093.07 |  | 单价措施 |  |  | 9.65 | 1159.07 | 2 |  | 6 | 720.67
400 | 011705001006 | 大型机械设备进出场及安拆 | 1.机械设备名称:综合各类机械 2.机械设备规格型号:综合各类机械 | 项 | 1 | 1 | 26111.51 | 26111.51 |  | 单价措施 |  |  | 9.65 | 2178.78 | 2 |  | 6 | 1354.68
401 | 011702003004 | 构造柱 |  | m2 | 334.4606 | 334.4606 | 97.47 | 32599.87 |  | 单价措施 |  |  | 9.65 | 2782.21 | 2 |  | 6 | 1729.87
402 | 011702009004 | 过梁 |  | m2 | :54.0729=54.0729 | 54.0729 | 86.22 | 4662.17 |  | 单价措施 |  |  | 9.65 | 399.2 | 2 |  | 6 | 248.21
403 | 011702025004 | 其他现浇构件 | 1.构件类型:压顶 | m2 | 17.6205 | 17.6205 | 47.75 | 841.38 |  | 单价措施 |  |  | 9.65 | 71.76 | 2 |  | 6 | 44.61
404 | 011702014011 | 有梁板 |  | m2 | 18.81 | 18.81 | 78.42 | 1475.08 |  | 单价措施 |  |  | 9.65 | 126.51 | 2 |  | 6 | 78.66
| 1.7.1.2.3 | 绿色施工 | [7 empty] | 绿色施工 |  |  | 9.65 |  | 2 |  | 6
| 1.7.1.2.3.1 | 绿色施工单价措施 | [7 empty] | 绿色施工单价措施 |  |  | 9.65 |  | 2 |  | 6
| 1.7.1.2.3.2 | 绿色施工总价措施 | [7 empty] | 绿色施工总价措施 |  |  | 9.65 |  | 2 |  | 6
| 1.7.1.3 | 其他项目 | [5 empty] | 9332.19 |  | 其他项目 |  |  | 9.65 |  | 2 |  | 6
| 1.7.1.3.1 | 暂列金额 | [5 empty] | 9332.19 |  | 暂列金额 |  |  | 9.65 |  | 2 |  | 6
405 | 1 | 不可预见费 |  | 项 | ∑分部分项*5% | 1 | 9332.19 | 9332.19 |  | 暂列金 |  |  | 9.65 |  | 2 |  | 6
| 1.7.1.3.2 | 专业工程暂估价 | [7 empty] | 专业工程暂估价 |  |  | 9.65 |  | 2 |  | 6
| 1.7.1.3.3 | 分部分项工程暂估价 | [7 empty] | 分部分项工程暂估价 |  |  | 9.65 |  | 2 |  | 6
本页小计 | [7 empty] | 88115.27
E.18 分部分项工程项目清单与措施项目清单计价表
工程名称:长沙市实验小学北校区综合楼建设项目 | [6 empty] | 标段: | 第83页 共178页
序号 | 项目编码 | 项目名称 | 项目特征描述 | 计量单位 | 计算式 | 工程量 | 金额（元） |  |  | 清单类型 | 备注 | 系数 | 管理 |  | 其他管理 |  | 利润
[7 empty] | 综合单价 | 合价 | 其中暂估价 |  |  |  | 系数 | 费用 | 系数 | 费用 | 系数 | 费用
| 1.7.1.3.4 | 计日工 | [7 empty] | 计日工 |  |  | 9.65 |  | 2 |  | 6
| 1.7.1.3.5 | 总承包服务费 | [7 empty] | 总承包服务费 |  |  | 9.65 |  | 2 |  | 6
| 1.7.1.3.6 | 索赔与现场签证 | [7 empty] | 索赔与现场签证 |  |  | 9.65 |  | 2 |  | 6
| 1.7.2 | 装饰、装修 | [5 empty] | 1149705.04 |  | 单位工程 |  |  | 6.8 | 63261.14 | 2 |  | 6 | 55818.68
| 1.7.2.1 | 分部分项 | [5 empty] | 1093291.21 |  | 分部工程 |  |  | 6.8 | 63261.14 | 2 |  | 6 | 55818.68
| 1.7.2.1.1 | 门窗工程 | [5 empty] | 223109.3 |  | 分部工程 |  |  | 6.8 | 10613.37 | 2 |  | 6 | 9364.72
406 | 010802003007 | 钢质防火门 | 1.门框、扇材质:成品丙级钢质防火门 2.门代号及洞口尺寸:FM丙0618(600×1800) 3.其他:含制作、安装、门锁、五金、门套等全部工作内容 | m2 | :1*0.6*1.8=1.08 :=0 | 1.08 | 657.05 | 709.61 |  | 分部分项 |  |  | 6.8 | 46.54 | 2 |  | 6 | 41.06
407 | 010802004003 | 防盗门 | 1.门框、扇材质:成品防盗门 2.门代号及洞口尺寸:WM1127(1100×2700) 3.其他:含制作、安装、门锁、五金、门套等全部工作内容 | 樘 | 16 | 16 | 2198.91 | 35182.56 |  | 分部分项 |  |  | 6.8 | 2089.44 | 2 |  | 6 | 1843.63
408 | 010802004004 | 防盗门 | 1.门框、扇材质:成品防盗门 2.门代号及洞口尺寸:WM1027(1000×2700) 3.其他:含制作、安装、门锁、五金、门套等全部工作内容 | 樘 | 3 | 3 | 1999.01 | 5997.03 |  | 分部分项 |  |  | 6.8 | 356.16 | 2 |  | 6 | 314.25
本页小计 | [7 empty] | 41889.2
E.18 分部分项工程项目清单与措施项目清单计价表
工程名称:长沙市实验小学北校区综合楼建设项目 | [6 empty] | 标段: | 第84页 共178页
序号 | 项目编码 | 项目名称 | 项目特征描述 | 计量单位 | 计算式 | 工程量 | 金额（元） |  |  | 清单类型 | 备注 | 系数 | 管理 |  | 其他管理 |  | 利润
[7 empty] | 综合单价 | 合价 | 其中暂估价 |  |  |  | 系数 | 费用 | 系数 | 费用 | 系数 | 费用
409 | 010802001007 | 金属(铝合金)门 | 1.门规格、型号:成品铝合金平开门（内门） 2.门代号及洞口尺寸:综合考虑 3.门框、扇材质:90系列隔热断桥铝合金型材 （型材厚度不小于2.2mm） 4.玻璃品种、厚度:双钢化中空玻璃6+6A+6 5.其他:含制作、安装、门锁、五金、门套等全部工作内容 | m2 | :2*1*2.1+8*0.7*2.1=15.96 | 15.96 | 573.93 | 9159.92 |  | 分部分项 |  |  | 6.8 | 400.91 | 2 |  | 6 | 353.74
410 | 010807001003 | 金属(铝合金、断桥)窗 | 1.窗规格、型号:成品铝合金中空玻璃推拉窗（外窗） 2.窗代号及洞口尺寸:综合考虑 3.框、扇材质:90系列隔热断桥铝合金型材（型材厚度不小于1.8mm） 4.玻璃品种、厚度:6高透光Low-E+12空气+6透明 5.其他:含制作、安装、窗锁、五金、窗套等全部工作内容 | m2 | 146.6 | 146.6 | 746.14 | 109384.12 |  | 分部分项 |  |  | 6.8 | 3924.47 | 2 |  | 6 | 3462.77
411 | 011503001005 | 金属扶手、栏杆、栏板 | 1.栏杆种类:不锈钢栏杆（栏板墙上方） 2.栏杆材料种类、规格:成品不锈钢管栏杆 直线形 带扶手 3.固定配件种类:预埋铁件 | m | 75.8 | 75.8 | 313.71 | 23779.22 |  | 分部分项 |  |  | 6.8 | 1437.58 | 2 |  | 6 | 1268.45
412 | 011503001006 | 金属扶手、栏杆、栏板 | 1.栏杆种类:不锈钢栏杆（空调板处栏杆） 2.栏杆材料种类、规格:成品不锈钢管栏杆 直线形 带扶手 3.固定配件种类:预埋铁件 | m | 67.65 | 67.65 | 313.71 | 21222.48 |  | 分部分项 |  |  | 6.8 | 1283.01 | 2 |  | 6 | 1132.07
413 | 010802001008 | 金属(塑钢)门 | 1.工程部位:铝合金外门窗塞缝 2.门代号及洞口尺寸:综合考虑 3.嵌缝材料种类:膨胀水泥砂浆 | m | :180+352.2=532.2 | 532.2 | 33.21 | 17674.36 |  | 分部分项 |  |  | 6.8 | 1075.26 | 2 |  | 6 | 948.75
本页小计 | [7 empty] | 181220.1
E.18 分部分项工程项目清单与措施项目清单计价表
工程名称:长沙市实验小学北校区综合楼建设项目 | [6 empty] | 标段: | 第85页 共178页
序号 | 项目编码 | 项目名称 | 项目特征描述 | 计量单位 | 计算式 | 工程量 | 金额（元） |  |  | 清单类型 | 备注 | 系数 | 管理 |  | 其他管理 |  | 利润
[7 empty] | 综合单价 | 合价 | 其中暂估价 |  |  |  | 系数 | 费用 | 系数 | 费用 | 系数 | 费用
| 1.7.2.1.2 | 楼地面工程 | [5 empty] | 282031.94 |  | 分部工程 |  |  | 6.8 | 16519.79 | 2 |  | 6 | 14576.43
| 1.7.2.1.2.1 | 楼面 | [5 empty] | 282031.94 |  | 分部工程 |  |  | 6.8 | 16519.79 | 2 |  | 6 | 14576.43
414 | 011102003005 | 块料楼地面 | 1.面层材料品种、规格、颜色:10厚防滑地砖铺实拍平，水泥浆擦缝或1:1水泥浆填缝 2.结合层厚度、砂浆配合比:20厚1:4干硬性预拌水泥砂浆 3.防水材料种类、规格:3厚聚合物水泥基防水涂料,高出地面完成面300：（另计） 4.刷基层处理剂一遍 5.找平层厚度、砂浆配合比:20厚1:3的预拌水泥砂浆找平 6.填充层材料种类、规格:最薄处约225厚LC7.5轻骨料混凝土填充层找坡，坡向地漏 7.防水材料种类、规格:0.7厚聚乙烯丙纶复合防水卷材用1.3厚专用配套粘结料满粘，高出地面完成面1800（上返部分计入墙面防水） 8.找平层厚度、砂浆配合比:20厚1:3的预拌砂浆找平 9.钢筋混凝土底板（基层处理平整）;另计 | m2 | 41.83 | 41.83 | 395.05 | 16524.94 |  | 分部分项 |  |  | 6.8 | 1092.33 | 2 |  | 6 | 963.83
415 | 010904002006 | 楼(地)面涂膜防水 | 1.防水膜品种:JS聚合物水泥基防水涂料、机械喷涂 2.涂膜厚度、遍数:3mm，满足设计及规范要求 | m2 | :41.83+84.9*0.33=69.847 | 69.847 | 103.39 | 7221.48 |  | 分部分项 |  |  | 6.8 | 330.65 | 2 |  | 6 | 291.75
本页小计 | [7 empty] | 23746.42
E.18 分部分项工程项目清单与措施项目清单计价表
工程名称:长沙市实验小学北校区综合楼建设项目 | [6 empty] | 标段: | 第86页 共178页
序号 | 项目编码 | 项目名称 | 项目特征描述 | 计量单位 | 计算式 | 工程量 | 金额（元） |  |  | 清单类型 | 备注 | 系数 | 管理 |  | 其他管理 |  | 利润
[7 empty] | 综合单价 | 合价 | 其中暂估价 |  |  |  | 系数 | 费用 | 系数 | 费用 | 系数 | 费用
416 | 011101002005 | 彩色水磨石楼地面一 | 1.面层厚度、水泥石子浆配合比:20厚1:2彩色水泥石子磨光（彩色石子比例高达50%）面层均由1厚铜条分格1.5*1.5m方格 2.素水泥浆遍数:一遍 3.找平层厚度、砂浆配合比:15厚预拌砂浆DS M15.0 4.0.2 厚聚酯膜防潮层 5.15厚预拌砂浆DS M15.0预拌砂浆找平层 6.钢筋混凝土底板(基层处理平整)：另计 | m2 | 599.545 | 599.545 | 205.24 | 123050.62 |  | 分部分项 |  |  | 6.8 | 7219.46 | 2 |  | 6 | 6370.22
417 | 011101002006 | 彩色水磨石楼地面二 | 1.面层厚度、水泥石子浆配合比:20厚1:2彩色水泥石子磨光（彩色石子比例高达50%）面层均由1厚铜条分格1.5*1.5m方格 2.素水泥浆遍数:一遍 3.找平层厚度、砂浆配合比:15厚预拌砂浆DS M15.0 4.3厚聚合物水泥基防水涂料（周边沿墙上翻300）：（另计） 5.刷基层处理剂一遍 6.20厚预拌砂浆DS M15.0找平 7.约32厚LC7.5轻骨料（陶粒）混凝土填充层 8.钢筋混凝土底板(基层处理平整)：另计 | m2 | 305.3224 | 305.3224 | 236.11 | 72089.67 |  | 分部分项 |  |  | 6.8 | 4258.93 | 2 |  | 6 | 3757.93
418 | 011102001008 | 石材楼地面 | 1.面层材料品种、规格、颜色:20厚花岗石板铺实拍平,周长3200mm以内,单色（楼梯间） 2.结合层厚度、砂浆配合比:30厚1:4干硬性预拌水泥砂浆结合层 3.0.2厚聚酯膜防潮层 4.钢筋混凝土底板（基层处理平整）：（另计） | m2 | 63.4 | 63.4 | 468.59 | 29708.61 |  | 分部分项 |  |  | 6.8 | 1994.49 | 2 |  | 6 | 1759.85
本页小计 | [7 empty] | 224848.9
E.18 分部分项工程项目清单与措施项目清单计价表
工程名称:长沙市实验小学北校区综合楼建设项目 | [6 empty] | 标段: | 第87页 共178页
序号 | 项目编码 | 项目名称 | 项目特征描述 | 计量单位 | 计算式 | 工程量 | 金额（元） |  |  | 清单类型 | 备注 | 系数 | 管理 |  | 其他管理 |  | 利润
[7 empty] | 综合单价 | 合价 | 其中暂估价 |  |  |  | 系数 | 费用 | 系数 | 费用 | 系数 | 费用
419 | 011101001006 | 隔音砂浆楼面 | 1.面层厚度、砂浆配合比:30厚隔音砂浆抹面压光 2.素水泥浆遍数:一遍 3.钢筋混凝土楼板（基层处理平整）：另计 | m2 | 599.545 | 599.545 | 55.77 | 33436.62 |  | 分部分项 |  |  | 6.8 | 1623.93 | 2 |  | 6 | 1432.85
| 1.7.2.1.3 | 墙柱面工程 | [5 empty] | 226948.56 |  | 分部工程 |  |  | 6.8 | 14183.12 | 2 |  | 6 | 12514.54
420 | 011201001007 | 墙面一般抹灰 | 1.墙体类型:涂料内墙面（抹灰厚度20mm） 2.底层厚度、砂浆配合比:20厚预拌砂浆DP M20.0 3.素水泥浆遍数:一遍 | m2 | 982.1842 | 982.1842 | 41.85 | 41104.41 |  | 分部分项 |  |  | 6.8 | 2559.57 | 2 |  | 6 | 2258.43
421 | 011204003006 | 块料墙面 | 1.墙体类型:陶瓷面砖内墙 2.面层材料品种、规格、颜色:4～5厚300*600陶瓷面砖 3..粘结方式：3 ~ 4 厚 1:1 预拌水泥砂浆加水重 20% 建筑胶镶贴 4.缝宽、嵌缝材料种类:白水泥浆擦缝 5.防水材料：5厚涂刮型聚合物水泥防水砂浆 6.砂浆配合比：15厚1：2.5预拌水泥砂浆（另计） 7.钢筋混凝土与砖墙交接处挂400宽钢丝网（另计） 8.基层墙体,表面清理干净（内墙有线管穿过削弱处须挂400钢筋网） | m2 | 235.2298 | 235.2298 | 154.94 | 36446.51 |  | 分部分项 |  |  | 6.8 | 2253.8 | 2 |  | 6 | 1988.66
422 | 010903002004 | 墙面涂膜防水（地面上返） | 1.防水膜品种:0.7厚聚乙烯丙纶防水卷材用1.3厚专用配套粘结 2.涂膜厚度、遍数:0.7mm | m2 | 底面周长*反边（0.278+1.8）:84.9*2.078=176.42 :=0 | 176.42 | 60.97 | 10756.33 |  | 分部分项 |  |  | 6.8 | 633.17 | 2 |  | 6 | 558.69
本页小计 | [7 empty] | 121743.87
E.18 分部分项工程项目清单与措施项目清单计价表
工程名称:长沙市实验小学北校区综合楼建设项目 | [6 empty] | 标段: | 第88页 共178页
序号 | 项目编码 | 项目名称 | 项目特征描述 | 计量单位 | 计算式 | 工程量 | 金额（元） |  |  | 清单类型 | 备注 | 系数 | 管理 |  | 其他管理 |  | 利润
[7 empty] | 综合单价 | 合价 | 其中暂估价 |  |  |  | 系数 | 费用 | 系数 | 费用 | 系数 | 费用
423 | 011204003007 | 块料墙面 | 1.墙体类型:陶瓷面砖墙裙 2.面层材料品种、规格、颜色:4～5厚釉面砖墙裙 3.安装方式:3～4厚1:1预拌水泥砂浆加水重20%建筑胶镶贴 4.缝宽、嵌缝材料种类:白水泥浆擦缝 5..砂浆配合比：15厚1：2.5预拌水泥砂浆 6.钢筋混凝土与砖墙交接处挂400宽钢丝网 7.基层墙体,表面清理干净（内墙有线管穿过削弱处须挂400钢筋网） | m2 | 430.3192 | 430.3192 | 133.17 | 57305.61 |  | 分部分项 |  |  | 6.8 | 3540.45 | 2 |  | 6 | 3123.94
424 | 011406001011 | 抹灰面油漆 | 1.基层类型:一般抹灰面 2.刷专用界面剂一遍（另计） 3.15厚1:3预拌水泥砂浆打底扫毛(另计） 4.6厚1:2.5预拌水泥砂浆分两遍抹平(另计） 5.2厚面层耐水腻子分遍刮平 6.油漆品种、刷漆遍数:仿瓷无机涂料三遍 7.部位:内墙 | m2 | 982.1842 | 982.1842 | 43.67 | 42891.98 |  | 分部分项 |  |  | 6.8 | 2424.15 | 2 |  | 6 | 2138.96
425 | 010809004003 | 石材窗台板 | 1.粘结层厚度、砂浆配合比:水泥砂浆1:2.5 2.窗台板材质、规格、颜色:大理石板 | m2 | 8.4+75.8 | 84.2 | 447.45 | 37675.29 |  | 分部分项 |  |  | 6.8 | 2710.5 | 2 |  | 6 | 2391.62
本页小计 | [7 empty] | 137872.88
E.18 分部分项工程项目清单与措施项目清单计价表
工程名称:长沙市实验小学北校区综合楼建设项目 | [6 empty] | 标段: | 第89页 共178页
序号 | 项目编码 | 项目名称 | 项目特征描述 | 计量单位 | 计算式 | 工程量 | 金额（元） |  |  | 清单类型 | 备注 | 系数 | 管理 |  | 其他管理 |  | 利润
[7 empty] | 综合单价 | 合价 | 其中暂估价 |  |  |  | 系数 | 费用 | 系数 | 费用 | 系数 | 费用
426 | 011406001012 | 抹灰面油漆（窗台） | 1.基层类型:一般抹灰面 2.腻子种类:5厚干粉类聚合物水泥防水砂浆,中间压入一层耐碱玻纤网格布 3.油漆品种、刷漆遍数:真石漆,胶带条分格 4.部位:窗台 5.参考图集:15ZJ001外墙13 真石漆外墙面 | m2 | 8.4 | 8.4 | 91.48 | 768.43 |  | 分部分项 |  |  | 6.8 | 61.48 | 2 |  | 6 | 54.24
| 1.7.2.1.4 | 外墙工程 | [5 empty] | 187007.29 |  | 分部工程 |  |  | 6.8 | 13119.04 | 2 |  | 6 | 11575.51
427 | 011001003005 | 保温隔热墙面 | 1.保温隔热部位、方式:外墙内保温 2.保温隔热面层材料品种、规格、性能:改性玻化微珠复合板（厚度详见节能设计说明） 3.增强网及抗裂防水砂浆种类:10厚抗裂砂浆,中间压入一层0.75mm热镀锌钢丝网，孔距10x10mm铺设长度不小于100，间距为500X500的塑料锚栓，梅花点设置 4.10厚专用砂浆粘结层 5.15厚1:2.5水泥砂浆找平层(另计) | m2 | 598.3225 | 598.3225 | 126.47 | 75669.85 |  | 分部分项 |  |  | 6.8 | 5274.93 | 2 |  | 6 | 4654.3
428 | 011001003006 | 保温隔热墙面 | 1.保温隔热部位、方式:热桥外墙内保温 2.保温隔热面层材料品种、规格、性能:改性玻化微珠复合板 | m2 | 25.8885 | 25.8885 | 130.13 | 3368.87 |  | 分部分项 |  |  | 6.8 | 233.96 | 2 |  | 6 | 206.43
429 | 011406001013 | 抹灰面油漆 | 1.基层类型:一般抹灰面 2.满刮腻子两遍 3.油漆品种、刷漆遍数:外墙真石漆 4.部位:外墙 | m2 | 529.5066 | 529.5066 | 85.81 | 45436.96 |  | 分部分项 |  |  | 6.8 | 3726.89 | 2 |  | 6 | 3288.38
430 | 011406001014 | 抹灰面油漆 | 1.基层类型:一般抹灰面 2.油漆品种、刷漆遍数:氟碳漆 3.部位:外墙 | m2 | 94.4475 | 94.4475 | 106.18 | 10028.44 |  | 分部分项 |  |  | 6.8 | 599.66 | 2 |  | 6 | 529.12
本页小计 | [7 empty] | 135272.55
E.18 分部分项工程项目清单与措施项目清单计价表
工程名称:长沙市实验小学北校区综合楼建设项目 | [6 empty] | 标段: | 第90页 共178页
序号 | 项目编码 | 项目名称 | 项目特征描述 | 计量单位 | 计算式 | 工程量 | 金额（元） |  |  | 清单类型 | 备注 | 系数 | 管理 |  | 其他管理 |  | 利润
[7 empty] | 综合单价 | 合价 | 其中暂估价 |  |  |  | 系数 | 费用 | 系数 | 费用 | 系数 | 费用
431 | 011201001008 | 墙面一般抹灰 | 1.墙体类型:外砖墙 2.底层厚度、砂浆配合比:15厚1：2.5水泥砂浆找平+5厚 1:1 水泥砂浆 ( 掺 5% 建筑胶 ) 3.素水泥浆遍数:一遍 4.找平层：5厚干粉类聚合物水泥防水砂浆 5.钢丝网（另计） | m2 | 529.5066+94.44 | 623.9466 | 76.76 | 47894.14 |  | 分部分项 |  |  | 6.8 | 2952.39 | 2 |  | 6 | 2605.04
432 | 011202001003 | 柱、梁面一般抹灰 | 1.柱（梁）体类型:矩形混凝土柱面 2.底层厚度、砂浆配合比:15厚1：2.5水泥砂浆找平+5厚 1:1 水泥砂浆 ( 掺 5% 建筑胶 ) 3.素水泥浆遍数:一遍 4.找平层：5厚干粉类聚合物水泥防水砂浆 | m2 | 28.08 | 28.08 | 81.63 | 2292.17 |  | 分部分项 |  |  | 6.8 | 141.17 | 2 |  | 6 | 124.56
433 | 011406001015 | 抹灰面油漆 | 1.基层类型:一般抹灰面（柱面） 2.满刮腻子两遍 3.油漆品种、刷漆遍数:真石漆,胶带条分格 4.部位:外墙 | m2 | 28.0797 | 28.0797 | 82.51 | 2316.86 |  | 分部分项 |  |  | 6.8 | 190.04 | 2 |  | 6 | 167.68
| 1.7.2.1.5 | 天棚工程 | [5 empty] | 166261.97 |  | 分部工程 |  |  | 6.8 | 8492.19 | 2 |  | 6 | 7493.1
434 | 011302001006 | 吊顶天棚 | 1.吊顶形式、吊杆规格、高度:铝合金方型板吊顶 2.龙骨材料种类、规格、中距:铝合金方板天棚龙骨 嵌入式 600×600，含收边线 3.面层材料品种、规格:方形铝扣板 600×600 4.参考图集:15ZJ001棚17 铝合金方形板吊顶 | m2 | 1010.097 | 1010.097 | 164.6 | 166261.97 |  | 分部分项 |  |  | 6.8 | 8492.19 | 2 |  | 6 | 7493.1
| 1.7.2.1.6 | 其他工程 | [5 empty] | 7932.15 |  | 分部工程 |  |  | 6.8 | 333.63 | 2 |  | 6 | 294.38
本页小计 | [7 empty] | 218765.14
E.18 分部分项工程项目清单与措施项目清单计价表
工程名称:长沙市实验小学北校区综合楼建设项目 | [6 empty] | 标段: | 第91页 共178页
序号 | 项目编码 | 项目名称 | 项目特征描述 | 计量单位 | 计算式 | 工程量 | 金额（元） |  |  | 清单类型 | 备注 | 系数 | 管理 |  | 其他管理 |  | 利润
[7 empty] | 综合单价 | 合价 | 其中暂估价 |  |  |  | 系数 | 费用 | 系数 | 费用 | 系数 | 费用
435 | 011505010003 | 镜面玻璃 |  | m2 | 5.14 | 5.14 | 191.84 | 986.06 |  | 分部分项 |  |  | 6.8 | 72.68 | 2 |  | 6 | 64.13
436 | 011206001003 | 大理石洗手台面 |  | m2 | 4.76 | 4.76 | 815.87 | 3883.54 |  | 分部分项 |  |  | 6.8 | 260.95 | 2 |  | 6 | 230.25
437 | 011210005003 | 成品隔断 | 1.隔断材料品种、规格、颜色:20厚二类抗倍特板卫生间隔断隔断 2.其他:长沙市财评包干价,含基础配件含安装 | m2 | 18.015 | 18.015 | 170 | 3062.55 |  | 分部分项 |  |  | 6.8 |  | 2 |  | 6
| 1.7.2.2 | 措施项目 | [5 empty] | 1749.27 |  | 措施项目 |  |  | 6.8 |  | 2 |  | 6
| 1.7.2.2.1 | 总价措施 | [5 empty] | 1749.27 |  | 总价措施 |  |  | 6.8 |  | 2 |  | 6
438 | CSPK014 | 冬雨季施工增加费 |  |  | (分部分项工程费+单价措施费)*0.16% | 1 | 1749.27 | 1749.27 |  | 冬雨季增加费 |  |  | 6.8 |  | 2 |  | 6
| 1.7.2.2.2 | 单价措施 | [7 empty] | 单价措施 |  |  | 6.8 |  | 2 |  | 6
| 1.7.2.2.3 | 绿色施工 | [7 empty] | 绿色施工 |  |  | 6.8 |  | 2 |  | 6
| 1.7.2.2.3.1 | 绿色施工单价措施 | [7 empty] | 绿色施工单价措施 |  |  | 6.8 |  | 2 |  | 6
| 1.7.2.2.3.2 | 绿色施工总价措施 | [7 empty] | 绿色施工总价措施 |  |  | 6.8 |  | 2 |  | 6
| 1.7.2.3 | 其他项目 | [5 empty] | 54664.56 |  | 其他项目 |  |  | 6.8 |  | 2 |  | 6
| 1.7.2.3.1 | 暂列金额 | [5 empty] | 54664.56 |  | 暂列金额 |  |  | 6.8 |  | 2 |  | 6
439 | 1 | 不可预见费 |  | 项 | ∑分部分项*5% | 1 | 54664.56 | 54664.56 |  | 暂列金 |  |  | 6.8 |  | 2 |  | 6
| 1.7.2.3.2 | 专业工程暂估价 | [7 empty] | 专业工程暂估价 |  |  | 6.8 |  | 2 |  | 6
本页小计 | [7 empty] | 64345.98
E.18 分部分项工程项目清单与措施项目清单计价表
工程名称:长沙市实验小学北校区综合楼建设项目 | [6 empty] | 标段: | 第92页 共178页
序号 | 项目编码 | 项目名称 | 项目特征描述 | 计量单位 | 计算式 | 工程量 | 金额（元） |  |  | 清单类型 | 备注 | 系数 | 管理 |  | 其他管理 |  | 利润
[7 empty] | 综合单价 | 合价 | 其中暂估价 |  |  |  | 系数 | 费用 | 系数 | 费用 | 系数 | 费用
| 1.7.2.3.3 | 分部分项工程暂估价 | [7 empty] | 分部分项工程暂估价 |  |  | 6.8 |  | 2 |  | 6
| 1.7.2.3.4 | 计日工 | [7 empty] | 计日工 |  |  | 6.8 |  | 2 |  | 6
| 1.7.2.3.5 | 总承包服务费 | [7 empty] | 总承包服务费 |  |  | 6.8 |  | 2 |  | 6
| 1.7.2.3.6 | 索赔与现场签证 | [7 empty] | 索赔与现场签证 |  |  | 6.8 |  | 2 |  | 6
| 1.7.3 | 原有建筑加固 | [5 empty] | 193027.62 |  | 单位工程 |  |  | 9 | 15027.94 | 2 |  | 6 | 10018.62
| 1.7.3.1 | 分部分项 | [5 empty] | 44466.61 |  | 分部工程 |  |  | 9 | 3498.24 | 2 |  | 6 | 2332.17
| 1.7.3.1.1 | 混凝土工程 | [5 empty] | 15637.73 |  | 分部工程 |  |  | 9 | 1226.63 | 2 |  | 6 | 817.75
440 | 010503002001 | 矩形梁 | 1.混凝土种类:现浇 2.混凝土强度等级:C35 3.其他:①檐口高度50m以内;②商品砼,含泵送、制作、运输、浇捣、养护等一切工作内容 | m3 | 2.36 | 2.36 | 716.73 | 1691.48 |  | 分部分项 |  |  | 9 | 141.18 | 2 |  | 6 | 94.12
441 | 010502001006 | 矩形柱 | 1.混凝土种类:现浇(梯柱） 2.混凝土强度等级:C30 3.其他:①檐口高度50m以内;②商品砼,含泵送、制作、运输、浇捣、养护等一切工作内容 | m3 | 0.5 | 0.5 | 720.34 | 360.17 |  | 分部分项 |  |  | 9 | 30.52 | 2 |  | 6 | 20.35
442 | 010506001003 | 直形楼梯 | 1.混凝土种类:现浇 2.混凝土强度等级:C30 3.其他:商品砼,含垂直运输、制作、运输、浇捣、养护等一切工作内容 | m2 | 23.36 | 23.36 | 202.48 | 4729.93 |  | 分部分项 |  |  | 9 | 401.71 | 2 |  | 6 | 267.8
443 | 011001001001 | 矩形柱加固打毛 |  | m2 | 40.27 | 40.27 | 18.9 | 761.1 |  | 分部分项 |  |  | 9 | 59.56 | 2 |  | 6 | 39.71
本页小计 | [7 empty] | 7542.68
E.18 分部分项工程项目清单与措施项目清单计价表
工程名称:长沙市实验小学北校区综合楼建设项目 | [6 empty] | 标段: | 第93页 共178页
序号 | 项目编码 | 项目名称 | 项目特征描述 | 计量单位 | 计算式 | 工程量 | 金额（元） |  |  | 清单类型 | 备注 | 系数 | 管理 |  | 其他管理 |  | 利润
[7 empty] | 综合单价 | 合价 | 其中暂估价 |  |  |  | 系数 | 费用 | 系数 | 费用 | 系数 | 费用
444 | 010502001007 | 矩形柱加固 | 1.混凝土种类:现浇 2.混凝土强度等级:C40自密实混凝土 | m3 | 3.94 | 3.94 | 2054.58 | 8095.05 |  | 分部分项 |  |  | 9 | 593.66 | 2 |  | 6 | 395.77
| 1.7.3.1.2 | 钢筋工程 | [5 empty] | 25935.42 |  | 分部工程 |  |  | 9 | 2046.66 | 2 |  | 6 | 1364.45
445 | 010515001033 | 现浇构件钢筋 | 1.钢筋种类、规格:HPB300 直径8mm 2.其他:包括制作、运输、安装等一切费用 | t | 0.037 | 0.037 | 6781.08 | 250.9 |  | 分部分项 |  |  | 9 | 20.17 | 2 |  | 6 | 13.45
446 | 010515001034 | 现浇构件钢筋 | 1.钢筋种类、规格:HRB400 直径8mm 2.其他:包括制作、运输、安装等一切费用 | t | 0.51 | 0.51 | 6688.8 | 3411.29 |  | 分部分项 |  |  | 9 | 268.02 | 2 |  | 6 | 178.67
447 | 010515001035 | 现浇构件钢筋 | 1.钢筋种类、规格:HRB400 直径10mm 2.其他:包括制作、运输、安装等一切费用 | t | 0.259 | 0.259 | 6333.59 | 1640.4 |  | 分部分项 |  |  | 9 | 129.08 | 2 |  | 6 | 86.05
448 | 010515001036 | 现浇构件钢筋 | 1.钢筋种类、规格:HRB400 直径12mm 2.其他:包括制作、运输、安装等一切费用 | t | 0.048 | 0.048 | 6388.54 | 306.65 |  | 分部分项 |  |  | 9 | 23.83 | 2 |  | 6 | 15.89
449 | 010515001037 | 现浇构件钢筋 | 1.钢筋种类、规格:HRB400 直径14mm 2.其他:包括制作、运输、安装等一切费用 | t | 0.05 | 0.05 | 6127.6 | 306.38 |  | 分部分项 |  |  | 9 | 23.86 | 2 |  | 6 | 15.91
450 | 010515001038 | 现浇构件钢筋 | 1.钢筋种类、规格:HRB400 直径20mm 2.其他:包括制作、运输、安装等一切费用 | t | 0.123 | 0.123 | 5655.61 | 695.64 |  | 分部分项 |  |  | 9 | 54.61 | 2 |  | 6 | 36.41
451 | 010515001039 | 现浇构件钢筋 | 1.钢筋种类、规格:HRB400 直径22mm 2.其他:包括制作、运输、安装等一切费用 | t | 0.616 | 0.616 | 5569.12 | 3430.58 |  | 分部分项 |  |  | 9 | 269.29 | 2 |  | 6 | 179.53
本页小计 | [7 empty] | 18136.89
E.18 分部分项工程项目清单与措施项目清单计价表
工程名称:长沙市实验小学北校区综合楼建设项目 | [6 empty] | 标段: | 第94页 共178页
序号 | 项目编码 | 项目名称 | 项目特征描述 | 计量单位 | 计算式 | 工程量 | 金额（元） |  |  | 清单类型 | 备注 | 系数 | 管理 |  | 其他管理 |  | 利润
[7 empty] | 综合单价 | 合价 | 其中暂估价 |  |  |  | 系数 | 费用 | 系数 | 费用 | 系数 | 费用
452 | 010516003011 | 机械连接 | 1.连接方式:套筒连接 2.螺纹套筒种类:直螺纹 3.规格:φ25mm 4.其他:包括制作、运输、安装等一切费用 | 个 | 4 | 4 | 21.42 | 85.68 |  | 分部分项 |  |  | 9 | 7.51 | 2 |  | 6 | 5.01
453 | 010516003012 | 机械连接 | 1.连接方式:套筒连接 2.螺纹套筒种类:直螺纹 3.规格:φ22mm 4.其他:包括制作、运输、安装等一切费用 | 个 | 36 | 36 | 20.2 | 727.2 |  | 分部分项 |  |  | 9 | 64.6 | 2 |  | 6 | 43.07
454 | 010516003013 | 机械连接 | 1.连接方式:套筒连接 2.螺纹套筒种类:直螺纹 3.规格: ≤φ20mm 4.其他:包括制作、运输、安装等一切费用 | 个 | 24 | 24 | 18.39 | 441.36 |  | 分部分项 |  |  | 9 | 39.68 | 2 |  | 6 | 26.45
455 | 010516003014 | 植筋 | 1.钢筋种类、规格:Φ8 2.其他:植筋增加费 | 个 | 1862 | 1862 | 3.01 | 5604.62 |  | 分部分项 |  |  | 9 | 438.5 | 2 |  | 6 | 292.33
456 | 010516003015 | 植筋 | 1.钢筋种类、规格:Φ16 2.其他:植筋增加费 | 个 | 12 | 12 | 16.95 | 203.4 |  | 分部分项 |  |  | 9 | 15.91 | 2 |  | 6 | 10.61
457 | 010516003016 | 植筋 | 1.钢筋种类、规格:Φ18 2.其他:植筋增加费 | 个 | 8 | 8 | 25.16 | 201.28 |  | 分部分项 |  |  | 9 | 15.75 | 2 |  | 6 | 10.5
458 | 010516003017 | 植筋 | 1.钢筋种类、规格:Φ20 2.其他:植筋增加费 | 个 | 10 | 10 | 33.45 | 334.5 |  | 分部分项 |  |  | 9 | 26.18 | 2 |  | 6 | 17.45
459 | 010516003018 | 植筋 | 1.钢筋种类、规格:Φ22 2.其他:植筋增加费 | 个 | 54 | 54 | 55.97 | 3022.38 |  | 分部分项 |  |  | 9 | 236.51 | 2 |  | 6 | 157.68
460 | 010516003019 | 植筋 | 1.钢筋种类、规格:Φ25 2.其他:植筋增加费 | 个 | 6 | 6 | 73.29 | 439.74 |  | 分部分项 |  |  | 9 | 34.42 | 2 |  | 6 | 22.94
本页小计 | [7 empty] | 11060.16
E.18 分部分项工程项目清单与措施项目清单计价表
工程名称:长沙市实验小学北校区综合楼建设项目 | [6 empty] | 标段: | 第95页 共178页
序号 | 项目编码 | 项目名称 | 项目特征描述 | 计量单位 | 计算式 | 工程量 | 金额（元） |  |  | 清单类型 | 备注 | 系数 | 管理 |  | 其他管理 |  | 利润
[7 empty] | 综合单价 | 合价 | 其中暂估价 |  |  |  | 系数 | 费用 | 系数 | 费用 | 系数 | 费用
461 | 010515001040 | 现浇构件钢筋 | 1.钢筋种类、规格::HRB400 直径16mm 2.其他:包括制作、运输、安装等一切费用 | t | 0.179 | 0.179 | 5864.69 | 1049.78 |  | 分部分项 |  |  | 9 | 81.73 | 2 |  | 6 | 54.49
462 | 010515001041 | 现浇构件钢筋 | 1.钢筋种类、规格::HRB400 直径18mm 2.其他:包括制作、运输、安装等一切费用 | t | 0.078 | 0.078 | 5728.46 | 446.82 |  | 分部分项 |  |  | 9 | 35.07 | 2 |  | 6 | 23.38
463 | 010515001042 | 现浇构件钢筋 | 1.钢筋种类、规格::HRB400 直径25mm 2.其他:包括制作、运输、安装等一切费用 | t | 0.605 | 0.605 | 5515.4 | 3336.82 |  | 分部分项 |  |  | 9 | 261.94 | 2 |  | 6 | 174.63
| 1.7.3.1.3 | 其他工程 | [5 empty] | 2893.46 |  | 分部工程 |  |  | 9 | 224.95 | 2 |  | 6 | 149.97
464 | 011503001007 | 金属扶手、栏杆、栏板 | 1.栏杆种类:铁花栏杆（楼梯栏杆） 2.扶手材料种类、规格:直形硬木扶手 100×60 3.栏杆材料种类、规格:方钢 4.固定配件种类:预埋铁件 | m | 9.81 | 9.81 | 294.95 | 2893.46 |  | 分部分项 |  |  | 9 | 224.95 | 2 |  | 6 | 149.97
| 1.7.3.2 | 措施项目 | [5 empty] | 146337.68 |  | 措施项目 |  |  | 9 | 11529.7 | 2 |  | 6 | 7686.45
| 1.7.3.2.1 | 总价措施 | [5 empty] | 304.8 |  | 总价措施 |  |  | 9 |  | 2 |  | 6
465 | CSPK015 | 冬雨季施工增加费 |  |  | (分部分项工程费+单价措施费)*0.16% | 1 | 304.8 | 304.8 |  | 冬雨季增加费 |  |  | 9 |  | 2 |  | 6
| 1.7.3.2.2 | 单价措施 | [5 empty] | 146032.88 |  | 单价措施 |  |  | 9 | 11529.7 | 2 |  | 6 | 7686.45
466 | 011701002002 | 外脚手架 | 1.搭设方式:双排 2.搭设高度:24m以内 3.脚手架材质:钢管架 | m2 | :97.2*2*21+16*21=4418.4 :=0 | 4418.4 | 25.77 | 113862.17 |  | 单价措施 |  |  | 9 | 8944.61 | 2 |  | 6 | 5963.07
467 | 011701002003 | 外脚手架 | 1.项目名称:水平防护架 | m2 | :(97.2*2+16)*3=631.2 | 631.2 | 20.29 | 12807.05 |  | 单价措施 |  |  | 9 | 1038.26 | 2 |  | 6 | 692.17
本页小计 | [7 empty] | 134700.9
E.18 分部分项工程项目清单与措施项目清单计价表
工程名称:长沙市实验小学北校区综合楼建设项目 | [6 empty] | 标段: | 第96页 共178页
序号 | 项目编码 | 项目名称 | 项目特征描述 | 计量单位 | 计算式 | 工程量 | 金额（元） |  |  | 清单类型 | 备注 | 系数 | 管理 |  | 其他管理 |  | 利润
[7 empty] | 综合单价 | 合价 | 其中暂估价 |  |  |  | 系数 | 费用 | 系数 | 费用 | 系数 | 费用
468 | 011701001005 | 综合脚手架 | 1.建筑结构形式:综合考虑 2.檐口高度:50m以内 | m2 | :1127.08+112.8=1239.88 | 1239.88 | 5.43 | 6732.55 |  | 单价措施 |  |  | 9 | 531.91 | 2 |  | 6 | 354.61
469 | 011702002007 | 矩形柱 |  | m2 | 梯柱:5.84=5.84 加固矩形柱:93.12=93.12 | 98.96 | 77.89 | 7707.99 |  | 单价措施 |  |  | 9 | 620.49 | 2 |  | 6 | 413.65
470 | 011702024003 | 直形楼梯 |  | m2 | 23.36 | 23.36 | 210.75 | 4923.12 |  | 单价措施 |  |  | 9 | 394.43 | 2 |  | 6 | 262.95
| 1.7.3.2.3 | 绿色施工 | [7 empty] | 绿色施工 |  |  | 9 |  | 2 |  | 6
| 1.7.3.2.3.1 | 绿色施工单价措施 | [7 empty] | 绿色施工单价措施 |  |  | 9 |  | 2 |  | 6
| 1.7.3.2.3.2 | 绿色施工总价措施 | [7 empty] | 绿色施工总价措施 |  |  | 9 |  | 2 |  | 6
| 1.7.3.3 | 其他项目 | [5 empty] | 2223.33 |  | 其他项目 |  |  | 9 |  | 2 |  | 6
| 1.7.3.3.1 | 暂列金额 | [5 empty] | 2223.33 |  | 暂列金额 |  |  | 9 |  | 2 |  | 6
471 | 1 | 不可预见费 |  | 项 | ∑分部分项*5% | 1 | 2223.33 | 2223.33 |  | 暂列金 |  |  | 9 |  | 2 |  | 6
| 1.7.3.3.2 | 专业工程暂估价 | [7 empty] | 专业工程暂估价 |  |  | 9 |  | 2 |  | 6
| 1.7.3.3.3 | 分部分项工程暂估价 | [7 empty] | 分部分项工程暂估价 |  |  | 9 |  | 2 |  | 6
| 1.7.3.3.4 | 计日工 | [7 empty] | 计日工 |  |  | 9 |  | 2 |  | 6
| 1.7.3.3.5 | 总承包服务费 | [7 empty] | 总承包服务费 |  |  | 9 |  | 2 |  | 6
| 1.7.3.3.6 | 索赔与现场签证 | [7 empty] | 索赔与现场签证 |  |  | 9 |  | 2 |  | 6
| 1.7.4 | 钢屋架 | [5 empty] | 1276710.39 |  | 单位工程 |  |  | 9.65 | 108539.67 | 2 |  | 6 | 67484.78
本页小计 | [7 empty] | 21586.99
E.18 分部分项工程项目清单与措施项目清单计价表
工程名称:长沙市实验小学北校区综合楼建设项目 | [6 empty] | 标段: | 第97页 共178页
序号 | 项目编码 | 项目名称 | 项目特征描述 | 计量单位 | 计算式 | 工程量 | 金额（元） |  |  | 清单类型 | 备注 | 系数 | 管理 |  | 其他管理 |  | 利润
[7 empty] | 综合单价 | 合价 | 其中暂估价 |  |  |  | 系数 | 费用 | 系数 | 费用 | 系数 | 费用
| 1.7.4.1 | 分部分项 | [5 empty] | 1214064.66 |  | 分部工程 |  |  | 9.65 | 108539.67 | 2 |  | 6 | 67484.78
472 | 010604001002 | 钢梁 | 1.梁类型:钢梁热轧H型钢（GL1) 2.钢材品种、规格:H750*250*12*16 3.单根质量:表面均进行喷砂（抛丸）除锈处理 4.螺栓种类:综合考虑 5.安装高度:檐口高度20m以内 6.探伤要求:满足设计要求 7.防火要求:另计 8.其他:运距综合考虑 | t | 8.452 | 8.452 | 9003.12 | 76094.37 |  | 分部分项 |  |  | 9.65 | 6212.7 | 2 |  | 6 | 3862.85
473 | 010604001003 | 钢梁 | 1.梁类型:钢梁热轧H型钢（GL2) 2.钢材品种、规格:H600*200*10*12 3.单根质量:表面均进行喷砂（抛丸）除锈处理 4.螺栓种类:综合考虑 5.安装高度:檐口高度20m以内 6.探伤要求:满足设计要求 7.防火要求:另计 8.其他:运距综合考虑 | t | 1.79 | 1.79 | 8774.63 | 15706.59 |  | 分部分项 |  |  | 9.65 | 1282.18 | 2 |  | 6 | 797.21
474 | 010604001004 | 钢梁 | 1.梁类型:钢梁热轧H型钢（GL3) 2.钢材品种、规格:H450*200*8*12 3.单根质量:表面均进行喷砂（抛丸）除锈处理 4.螺栓种类:综合考虑 5.安装高度:檐口高度20m以内 6.探伤要求:满足设计要求 7.防火要求:另计 8.其他:运距综合考虑 | t | 2.39 | 2.39 | 8774.62 | 20971.34 |  | 分部分项 |  |  | 9.65 | 1711.95 | 2 |  | 6 | 1064.44
本页小计 | [7 empty] | 112772.3
E.18 分部分项工程项目清单与措施项目清单计价表
工程名称:长沙市实验小学北校区综合楼建设项目 | [6 empty] | 标段: | 第98页 共178页
序号 | 项目编码 | 项目名称 | 项目特征描述 | 计量单位 | 计算式 | 工程量 | 金额（元） |  |  | 清单类型 | 备注 | 系数 | 管理 |  | 其他管理 |  | 利润
[7 empty] | 综合单价 | 合价 | 其中暂估价 |  |  |  | 系数 | 费用 | 系数 | 费用 | 系数 | 费用
475 | 010604001005 | 钢梁 | 1.梁类型:钢梁热轧H型钢（CL1) 2.钢材品种、规格:H450*200*8*12 3.单根质量:表面均进行喷砂（抛丸）除锈处理 4.螺栓种类:综合考虑 5.安装高度:檐口高度20m以内 6.探伤要求:满足设计要求 7.防火要求:另计 8.其他:运距综合考虑 | t | 33.065 | 33.065 | 9003.12 | 297688.16 |  | 分部分项 |  |  | 9.65 | 24304.67 | 2 |  | 6 | 15111.8
476 | 010605001001 | 钢板楼板 | 1.钢材品种、规格:压型钢板YX51-250-750 2.钢板厚度:1.2mm 3.螺栓种类:综合考虑 4.防火要求:另计 | m2 | 1183.51 | 1183.51 | 241.42 | 285722.98 |  | 分部分项 |  |  | 9.65 | 23565.7 | 2 |  | 6 | 14652.21
477 | 010606011001 | 钢板天沟 | 1.钢材品种、规格:3mm厚镀锌钢板 2.漏斗、天沟形式:边模板 3.安装高度:檐口高度20m以内 4.探伤要求:满足设计要求 | m | 234.8 | 234.8 | 170.82 | 40108.54 |  | 分部分项 |  |  | 9.65 | 5104.55 | 2 |  | 6 | 3173.79
478 | 011405001002 | 金属面油漆 | 1.构件名称:综合考虑 2.油漆品种、刷漆遍数:无机富锌底漆、一遍 3.其他:干膜厚度40um | t | :8.452+1.79+2.39+33.065=45.697 | 45.697 | 3857.37 | 176270.24 |  | 分部分项 |  |  | 9.65 | 15286.7 | 2 |  | 6 | 9504.69
479 | 011407005002 | 金属构件刷防火涂料 | 1.喷刷防火涂料构件名称:综合考虑 2.防火等级要求:一级,耐火极限1.5h 3.涂料品种、喷刷遍数:满足设计及规范要求，达到验收标准 | m2 | :(8.452+1.79+2.39+33.065)*58=2650.426 | 2650.426 | 58.05 | 153857.23 |  | 分部分项 |  |  | 9.65 | 17999.04 | 2 |  | 6 | 11190.1
480 | 010516001003 | 螺栓 | 1.螺栓种类:剪力钉 2.规格:M16 3.其他:包括制作、运输、安装等一切费用 | t | 0.152 | 0.152 | 13003.49 | 1976.53 |  | 分部分项 |  |  | 9.65 | 165.51 | 2 |  | 6 | 102.91
本页小计 | [7 empty] | 955623.68
E.18 分部分项工程项目清单与措施项目清单计价表
工程名称:长沙市实验小学北校区综合楼建设项目 | [6 empty] | 标段: | 第99页 共178页
序号 | 项目编码 | 项目名称 | 项目特征描述 | 计量单位 | 计算式 | 工程量 | 金额（元） |  |  | 清单类型 | 备注 | 系数 | 管理 |  | 其他管理 |  | 利润
[7 empty] | 综合单价 | 合价 | 其中暂估价 |  |  |  | 系数 | 费用 | 系数 | 费用 | 系数 | 费用
481 | 010505001009 | 有梁板 | 1.混凝土种类:现浇 2.混凝土强度等级:C30 3.其他:①檐口高度50m以内;②已综合考虑砼等级高低相接处的砼高标号计算费用,商品砼,含泵送、制作、运输、浇捣、养护等一切工作内容 | m3 | 130.19 | 130.19 | 706.06 | 91921.95 |  | 分部分项 |  |  | 9.65 | 8404.54 | 2 |  | 6 | 5225.56
482 | 010515001043 | 现浇构件钢筋 | 1.钢筋种类、规格::HRB400 直径8mm 2.其他:包括制作、运输、安装等一切费用 | t | 7.99 | 7.99 | 6726.75 | 53746.73 |  | 分部分项 |  |  | 9.65 | 4502.13 | 2 |  | 6 | 2799.22
| 1.7.4.2 | 措施项目 | [5 empty] | 1942.5 |  | 措施项目 |  |  | 9.65 |  | 2 |  | 6
| 1.7.4.2.1 | 总价措施 | [5 empty] | 1942.5 |  | 总价措施 |  |  | 9.65 |  | 2 |  | 6
483 | CSPK016 | 冬雨季施工增加费 |  |  | (分部分项工程费+单价措施费)*0.16% | 1 | 1942.5 | 1942.5 |  | 冬雨季增加费 |  |  | 9.65 |  | 2 |  | 6
| 1.7.4.2.2 | 单价措施 | [7 empty] | 单价措施 |  |  | 9.65 |  | 2 |  | 6
| 1.7.4.2.3 | 绿色施工 | [7 empty] | 绿色施工 |  |  | 9.65 |  | 2 |  | 6
| 1.7.4.2.3.1 | 绿色施工单价措施 | [7 empty] | 绿色施工单价措施 |  |  | 9.65 |  | 2 |  | 6
| 1.7.4.2.3.2 | 绿色施工总价措施 | [7 empty] | 绿色施工总价措施 |  |  | 9.65 |  | 2 |  | 6
| 1.7.4.3 | 其他项目 | [5 empty] | 60703.23 |  | 其他项目 |  |  | 9.65 |  | 2 |  | 6
| 1.7.4.3.1 | 暂列金额 | [5 empty] | 60703.23 |  | 暂列金额 |  |  | 9.65 |  | 2 |  | 6
484 | 1 | 不可预见费 |  | 项 | ∑分部分项*5% | 1 | 60703.23 | 60703.23 |  | 暂列金 |  |  | 9.65 |  | 2 |  | 6
| 1.7.4.3.2 | 专业工程暂估价 | [7 empty] | 专业工程暂估价 |  |  | 9.65 |  | 2 |  | 6
本页小计 | [7 empty] | 208314.41
E.18 分部分项工程项目清单与措施项目清单计价表
工程名称:长沙市实验小学北校区综合楼建设项目 | [6 empty] | 标段: | 第100页 共178页
序号 | 项目编码 | 项目名称 | 项目特征描述 | 计量单位 | 计算式 | 工程量 | 金额（元） |  |  | 清单类型 | 备注 | 系数 | 管理 |  | 其他管理 |  | 利润
[7 empty] | 综合单价 | 合价 | 其中暂估价 |  |  |  | 系数 | 费用 | 系数 | 费用 | 系数 | 费用
| 1.7.4.3.3 | 分部分项工程暂估价 | [7 empty] | 分部分项工程暂估价 |  |  | 9.65 |  | 2 |  | 6
| 1.7.4.3.4 | 计日工 | [7 empty] | 计日工 |  |  | 9.65 |  | 2 |  | 6
| 1.7.4.3.5 | 总承包服务费 | [7 empty] | 总承包服务费 |  |  | 9.65 |  | 2 |  | 6
| 1.7.4.3.6 | 索赔与现场签证 | [7 empty] | 索赔与现场签证 |  |  | 9.65 |  | 2 |  | 6
| 1.8 | 室外附属工程 | [5 empty] | 2343375.3 |  | 单项工程 |  |  |  | 156285.79 | 2 |  | 6 | 118857.72
| 1.8.1 | 室外道路及铺装 | [5 empty] | 1024857.14 |  | 单位工程 |  |  | 6.8 | 62458.46 | 2 |  | 6 | 55110.7
| 1.8.1.1 | 分部分项 | [5 empty] | 974569.36 |  | 分部工程 |  |  | 6.8 | 62458.46 | 2 |  | 6 | 55110.7
| 1.8.1.1.1 | 足球场 | [5 empty] | 507733.92 |  | 分部工程 |  |  | 6.8 | 32632.89 | 2 |  | 6 | 28794
485 | 011101003002 | 人造草皮屋 | 1.50高双色单丝人造草坪（包干价另计） 2.10厚专用人造草弹性垫层（包干价另计） 3.40厚补偿收缩细石混凝土随打随抹光（Φ4双向@150） 4.满铺0.4厚聚乙烯膜一层 5.防水材料种类、规格:3+3厚自粘聚合物改性沥青防水卷材（聚酯胎） 6.刷基层处理剂 7.20厚1：.2预拌砂浆 8.20厚（最薄处）1：8水泥加气混凝土碎渣找0.5%坡 9.保温板种类及厚度：50厚B1级难燃挤塑聚苯板 10.找平层厚度、砂浆配合比:20厚预拌砂浆DS M15.0 | m2 | 1163.86 | 1163.86 | 293.84 | 341988.62 |  | 分部分项 |  |  | 6.8 | 23857.62 | 2 |  | 6 | 21051.07
本页小计 | [7 empty] | 341988.62
E.18 分部分项工程项目清单与措施项目清单计价表
工程名称:长沙市实验小学北校区综合楼建设项目 | [6 empty] | 标段: | 第101页 共178页
序号 | 项目编码 | 项目名称 | 项目特征描述 | 计量单位 | 计算式 | 工程量 | 金额（元） |  |  | 清单类型 | 备注 | 系数 | 管理 |  | 其他管理 |  | 利润
[7 empty] | 综合单价 | 合价 | 其中暂估价 |  |  |  | 系数 | 费用 | 系数 | 费用 | 系数 | 费用
486 | 010904002007 | 楼(地)面涂膜防水 | 1.防水膜品种:自粘聚合物改性沥青防水卷材（聚酯胎） 2.涂膜厚度、遍数:3mm厚，两层 | m2 | 1163.86 | 1163.86 | 142.41 | 165745.3 |  | 分部分项 |  |  | 6.8 | 8775.27 | 2 |  | 6 | 7742.93
| 1.8.1.1.2 | 看台 | [5 empty] | 50126.74 |  | 分部工程 |  |  | 6.8 | 3171.03 | 2 |  | 6 | 2797.97
487 | 010506001004 | 直形楼梯（看台、主席台） | 1.混凝土种类:现浇 2.混凝土强度等级:C30 3.其他:商品砼,含垂直运输、制作、运输、浇捣、养护等一切工作内容 | m2 | 看台:17.46*2=34.92 主席台:21.96=21.96 | 56.88 | 198.28 | 11278.17 |  | 分部分项 |  |  | 6.8 | 739.02 | 2 |  | 6 | 652.06
488 | 011702024004 | 直形楼梯（看台、主席台） |  | m2 | 56.88 | 56.88 | 206.62 | 11752.55 |  | 分部分项 |  |  | 6.8 | 725.65 | 2 |  | 6 | 640.28
489 | 011101002007 | 现浇水磨石楼地面（主席台地面） | 1.面层厚度、水泥石子浆配合比:20厚1:2水刷豆石面层，用湿刷把浆刷去微露小豆石（水刷石地面） 2.素水泥浆遍数:一遍 3.找平层厚度、砂浆配合比:30厚预拌砂浆DS M15.0找平层 4.钢筋混凝土底板（另计） | m2 | 主席台:17.46*2=34.92 | 34.92 | 82.92 | 2895.57 |  | 分部分项 |  |  | 6.8 | 184.16 | 2 |  | 6 | 162.5
490 | 011102001009 | 石材楼地面（看台地面） | 1.面层材料品种、规格、颜色:20厚花岗石板铺实拍平,周长3200mm以内,单色（花岗岩地面） 2.结合层厚度、砂浆配合比:30厚1:4干硬性预拌水泥砂浆结合层 3.0.2厚聚酯膜防潮层 4.钢筋混凝土底板（基层处理平整）：（另计） | m2 | 看台:21.96=21.96 | 21.96 | 320.74 | 7043.45 |  | 分部分项 |  |  | 6.8 | 434.69 | 2 |  | 6 | 383.55
491 | 011503001008 | 金属扶手、栏杆、栏板 | 1.栏杆种类:不锈钢栏杆 2.栏杆材料种类、规格:成品不锈钢管栏杆 直线形 带扶手 3.固定配件种类:预埋铁件 | m | 8+16 | 24 | 313.71 | 7529.04 |  | 分部分项 |  |  | 6.8 | 455.17 | 2 |  | 6 | 401.62
本页小计 | [7 empty] | 206244.08
E.18 分部分项工程项目清单与措施项目清单计价表
工程名称:长沙市实验小学北校区综合楼建设项目 | [6 empty] | 标段: | 第102页 共178页
序号 | 项目编码 | 项目名称 | 项目特征描述 | 计量单位 | 计算式 | 工程量 | 金额（元） |  |  | 清单类型 | 备注 | 系数 | 管理 |  | 其他管理 |  | 利润
[7 empty] | 综合单价 | 合价 | 其中暂估价 |  |  |  | 系数 | 费用 | 系数 | 费用 | 系数 | 费用
492 | 010201001003 | 换填垫层 | 1.材料种类及配比:商品混凝土 C15 2.压实系数:满足设计及规范要求 3.掺加剂品种:按设计要求 | m3 | 主席台下方垫层:21.96*0.1=2.20 看台下方垫层:2.7*4.85*2*0.1=2.62 | 4.82 | 681.89 | 3286.71 |  | 分部分项 |  |  | 6.8 | 214.49 | 2 |  | 6 | 189.26
493 | 010505003001 | 平板 | 1.混凝土种类:现浇 2.混凝土强度等级:C30 3.其他:①檐口高度50m以内;②商品砼,含泵送、制作、运输、浇捣、养护等一切工作内容 | m3 | 主席台下方混凝土板:21.96*0.1=2.20 看台下方混凝土板:2.7*4.85*2*0.1=2.62 | 4.82 | 699.04 | 3369.37 |  | 分部分项 |  |  | 6.8 | 223.1 | 2 |  | 6 | 196.85
494 | 010503001001 | 基础梁 | 1.混凝土种类:现浇 2.混凝土强度等级:C25 3.其他:①檐口高度50m以内;②商品砼,含泵送、制作、运输、浇捣、养护等一切工作内容 | m3 | :0.4*0.2*16*2=2.56 | 2.56 | 666.19 | 1705.45 |  | 分部分项 |  |  | 6.8 | 115.58 | 2 |  | 6 | 101.98
495 | 011702001004 | 基础 | 1.基础类型:综合考虑 2.其他:垫层模板 | m2 | :39.44*0.1=3.94 | 3.94 | 48.36 | 190.54 |  | 分部分项 |  |  | 6.8 | 12.04 | 2 |  | 6 | 10.63
496 | 011702016001 | 平板 |  | m2 | :39.44*0.1=3.94 | 3.94 | 69.86 | 275.25 |  | 分部分项 |  |  | 6.8 | 17.12 | 2 |  | 6 | 15.11
497 | 011702005001 | 基础梁 | 1.梁截面形状:综合考虑 | m2 | :0.2*16*4=12.8 :=0 | 12.8 | 62.55 | 800.64 |  | 分部分项 |  |  | 6.8 | 50.01 | 2 |  | 6 | 44.13
| 1.8.1.1.3 | 透水铺装 | [5 empty] | 116191.29 |  | 分部工程 |  |  | 6.8 | 6664.53 | 2 |  | 6 | 5880.48
498 | 040202001001 | 路床(槽)整形 | 1.车行道 | m2 | 324 | 324 | 2.14 | 693.36 |  | 分部分项 |  |  | 6.8 | 41.12 | 2 |  | 6 | 36.29
499 | 040203006001 | 沥青混凝土路面 | 1.30厚细粒式AC-13C改性沥青混凝土 2.含沥青砼摊铺、整型、压实 3.运输距离5km | m2 | 324 | 324 | 50.61 | 16397.64 |  | 分部分项 |  |  | 6.8 | 832.58 | 2 |  | 6 | 734.63
500 | 040203006002 | 沥青混凝土路面 | 1.5cm厚粗粒式沥青混凝土（AC-20C） 2.含沥青砼摊铺、整型、压实 3.运输距离5km | m2 | 324 | 324 | 71.2 | 23068.8 |  | 分部分项 |  |  | 6.8 | 1228.75 | 2 |  | 6 | 1084.18
本页小计 | [7 empty] | 49787.76
E.18 分部分项工程项目清单与措施项目清单计价表
工程名称:长沙市实验小学北校区综合楼建设项目 | [6 empty] | 标段: | 第103页 共178页
序号 | 项目编码 | 项目名称 | 项目特征描述 | 计量单位 | 计算式 | 工程量 | 金额（元） |  |  | 清单类型 | 备注 | 系数 | 管理 |  | 其他管理 |  | 利润
[7 empty] | 综合单价 | 合价 | 其中暂估价 |  |  |  | 系数 | 费用 | 系数 | 费用 | 系数 | 费用
501 | 040203003001 | 沥青透层 | 1.材料品种: 乳化沥青 2.喷油量: 1.1L/㎡ | m2 | 324 | 324 | 3.88 | 1257.12 |  | 分部分项 |  |  | 6.8 | 74.94 | 2 |  | 6 | 66.13
502 | 010501001001 | C25素砼基层 | 1.混凝土厚度:200mm厚 2.混凝土强度等级:C25 | m3 | 324*0.2 | 64.8 | 767.28 | 49719.74 |  | 分部分项 |  |  | 6.8 | 2926.04 | 2 |  | 6 | 2581.76
503 | 040202011001 | 级配碎石垫层 | 1.级配碎石：符合设计规范要求 2.厚度：25cm 3.部位：车行道 | m2 | 324 | 324 | 74.33 | 24082.92 |  | 分部分项 |  |  | 6.8 | 1524.22 | 2 |  | 6 | 1344.93
504 | 650112005001 | 沥青混凝土每增运1km | 1.运距;沥青混合料场外运输暂按增运10KM考虑 | m3 | 25.92*10 | 259.2 | 2.36 | 611.71 |  | 分部分项 |  |  | 6.8 | 36.88 | 2 |  | 6 | 32.56
505 | QD01002001 | 橡胶车档 |  | 个 | 10 | 10 | 36 | 360 |  | 分部分项 |  |  | 6.8 |  | 2 |  | 6
| 1.8.1.1.4 | 硬质铺装 | [5 empty] | 300517.41 |  | 分部工程 |  |  | 6.8 | 19990.01 | 2 |  | 6 | 17638.25
506 | 040204002001 | 人行道块料铺设 | 1.块料品种、规格：300x300x30厚烧面芝麻灰花岗岩 2.基础、垫层的材料品种、厚度：150厚碎石垫层+150厚C20混凝土 3.找平层：30厚1:3干硬性预拌砂浆找平层 4.素土夯实,密实度>93% | m2 | :29*7-6.4*8.4+254.82+139.93-226.83-125.88=191.28 | 191.28 | 317.83 | 60794.52 |  | 分部分项 |  |  | 6.8 | 4325.14 | 2 |  | 6 | 3816.29
507 | 040204002002 | 人行道块料铺设 | 1.块料品种、规格：600x300x30厚烧面黄锈石花岗岩 2.基础、垫层的材料品种、厚度：150厚碎石垫层+150厚C20混凝土 3.找平层：30厚1:3干硬性预拌砂浆找平层 4.素土夯实,密实度>93% | m2 | :6.4*28.4+226.83+125.88=534.47 :=0 | 534.47 | 341.24 | 182382.54 |  | 分部分项 |  |  | 6.8 | 12085.17 | 2 |  | 6 | 10663.37
本页小计 | [7 empty] | 319208.55
E.18 分部分项工程项目清单与措施项目清单计价表
工程名称:长沙市实验小学北校区综合楼建设项目 | [6 empty] | 标段: | 第104页 共178页
序号 | 项目编码 | 项目名称 | 项目特征描述 | 计量单位 | 计算式 | 工程量 | 金额（元） |  |  | 清单类型 | 备注 | 系数 | 管理 |  | 其他管理 |  | 利润
[7 empty] | 综合单价 | 合价 | 其中暂估价 |  |  |  | 系数 | 费用 | 系数 | 费用 | 系数 | 费用
508 | 050201005001 | 嵌草砖(格)铺装 | 1.垫层厚度:300厚水稳层+30厚中粗沙层 2.嵌草砖（格）品种、规格、颜色:边长200、厚70，正六边形灰色混凝土通体植草砖 3.素土夯实,密实度＞93% | m2 | :(5.85+0.6)*(4-0.4)*4=92.9 :(4.2-0.4)*(6-0.4)=21.28 | 114.18 | 243.08 | 27754.87 |  | 分部分项 |  |  | 6.8 | 1823.56 | 2 |  | 6 | 1609.04
509 | 040203008001 | 块料面层（靠近车行道收边） | 1.找平层厚度、砂浆配合比:30厚1:3水泥砂浆结合层 2.面层材料品种、规格、颜色:400x200x30厚烧面芝麻黑 3.垫层;150厚C20混凝土垫层 4.垫层：150厚碎石垫层 | m2 | :20.2*0.2=4.04 | 4.04 | 335.75 | 1356.43 |  | 分部分项 |  |  | 6.8 | 93.78 | 2 |  | 6 | 82.75
510 | 040203008002 | 块料面层 | 1.找平层厚度、砂浆配合比:30厚1:3水泥砂浆结合层 2.面层材料品种、规格、颜色:600x300x150厚烧面芝麻黑车档 3.垫层;100厚C25混凝土垫层+100厚级配碎石垫层 4.素土夯实,密实度＞93% | m | :10*2*0.6=12 | 12 | 138.33 | 1659.96 |  | 分部分项 |  |  | 6.8 | 57.66 | 2 |  | 6 | 50.87
511 | 040204002003 | 人行道块料铺设（靠近人行道收边） | 1.块料品种、规格：200x100x50厚灰色透水砖 2.基础、垫层的材料品种、厚度：150厚C15垫层 3.找平层：30厚1:5干硬性预拌砂浆找平层 4.素土夯实,密实度>93% | m2 | :0.2*(7*2+4)*4+(2*6+4.2)*0.2=17.64 | 17.64 | 233.91 | 4126.17 |  | 分部分项 |  |  | 6.8 | 257.79 | 2 |  | 6 | 227.47
512 | 010904004005 | 楼(地)面变形缝 | 1.嵌缝材料种类:聚氨酯密封膏 2.盖缝材料:涂沥青传力杆，缝宽10~20mm | m | :(191.28+534.47)/36*12=241.92 :=0 | 241.92 | 92.77 | 22442.92 |  | 分部分项 |  |  | 6.8 | 1346.91 | 2 |  | 6 | 1188.46
| 1.8.1.2 | 措施项目 | [5 empty] | 1559.31 |  | 措施项目 |  |  | 6.8 |  | 2 |  | 6
| 1.8.1.2.1 | 总价措施 | [5 empty] | 1559.31 |  | 总价措施 |  |  | 6.8 |  | 2 |  | 6
本页小计 | [7 empty] | 57340.35
E.18 分部分项工程项目清单与措施项目清单计价表
工程名称:长沙市实验小学北校区综合楼建设项目 | [6 empty] | 标段: | 第105页 共178页
序号 | 项目编码 | 项目名称 | 项目特征描述 | 计量单位 | 计算式 | 工程量 | 金额（元） |  |  | 清单类型 | 备注 | 系数 | 管理 |  | 其他管理 |  | 利润
[7 empty] | 综合单价 | 合价 | 其中暂估价 |  |  |  | 系数 | 费用 | 系数 | 费用 | 系数 | 费用
513 | CSPK017 | 冬雨季施工增加费 |  |  | (分部分项工程费+单价措施费)*0.16% | 1 | 1559.31 | 1559.31 |  | 冬雨季增加费 |  |  | 6.8 |  | 2 |  | 6
| 1.8.1.2.2 | 单价措施 | [7 empty] | 单价措施 |  |  | 6.8 |  | 2 |  | 6
| 1.8.1.2.3 | 绿色施工 | [7 empty] | 绿色施工 |  |  | 6.8 |  | 2 |  | 6
| 1.8.1.2.3.1 | 绿色施工单价措施 | [7 empty] | 绿色施工单价措施 |  |  | 6.8 |  | 2 |  | 6
| 1.8.1.2.3.2 | 绿色施工总价措施 | [7 empty] | 绿色施工总价措施 |  |  | 6.8 |  | 2 |  | 6
| 1.8.1.3 | 其他项目 | [5 empty] | 48728.47 |  | 其他项目 |  |  | 6.8 |  | 2 |  | 6
| 1.8.1.3.1 | 暂列金额 | [5 empty] | 48728.47 |  | 暂列金额 |  |  | 6.8 |  | 2 |  | 6
514 | 1 | 不可预见费 |  | 项 | ∑分部分项*5% | 1 | 48728.47 | 48728.47 |  | 暂列金 |  |  | 6.8 |  | 2 |  | 6
| 1.8.1.3.2 | 专业工程暂估价 | [7 empty] | 专业工程暂估价 |  |  | 6.8 |  | 2 |  | 6
| 1.8.1.3.3 | 分部分项工程暂估价 | [7 empty] | 分部分项工程暂估价 |  |  | 6.8 |  | 2 |  | 6
| 1.8.1.3.4 | 计日工 | [7 empty] | 计日工 |  |  | 6.8 |  | 2 |  | 6
| 1.8.1.3.5 | 总承包服务费 | [7 empty] | 总承包服务费 |  |  | 6.8 |  | 2 |  | 6
| 1.8.1.3.6 | 索赔与现场签证 | [7 empty] | 索赔与现场签证 |  |  | 6.8 |  | 2 |  | 6
| 1.8.2 | 园林景观绿化 | [5 empty] | 170432.47 |  | 单位工程 |  |  | 8 | 8574.48 | 2 |  | 6 | 6431.27
| 1.8.2.1 | 分部分项 | [5 empty] | 162069.68 |  | 分部工程 |  |  | 8 | 8574.48 | 2 |  | 6 | 6431.27
本页小计 | [7 empty] | 50287.78
E.18 分部分项工程项目清单与措施项目清单计价表
工程名称:长沙市实验小学北校区综合楼建设项目 | [6 empty] | 标段: | 第106页 共178页
序号 | 项目编码 | 项目名称 | 项目特征描述 | 计量单位 | 计算式 | 工程量 | 金额（元） |  |  | 清单类型 | 备注 | 系数 | 管理 |  | 其他管理 |  | 利润
[7 empty] | 综合单价 | 合价 | 其中暂估价 |  |  |  | 系数 | 费用 | 系数 | 费用 | 系数 | 费用
| 1.8.2.1.1 | 地面绿化 | [5 empty] | 162069.68 |  | 分部工程 |  |  | 8 | 8574.48 | 2 |  | 6 | 6431.27
| 1.8.2.1.1.1 | 上木（乔木） | [5 empty] | 38915.66 |  | 分部工程 |  |  | 8 | 1392.19 | 2 |  | 6 | 1043.95
515 | 050102001001 | 栽植乔木 | 1.乔木种类：香樟A 2.乔木胸径：16-17.9/杆cm；高度：600-650cm，冠幅：400-450cm； 3.成活期养护1年 4.含苗木保护、基肥、支撑、栽植、运输等 5.其他种植要求按设计和规范标准执行 | 株 | 2 | 2 | 2871.88 | 5743.76 |  | 分部分项 |  |  | 8 | 527.32 | 2 |  | 6 | 395.5
516 | 050102001002 | 栽植乔木 | 1.乔木种类：香樟B 2.乔木胸径：14-15.9/杆cm；高度：550-600cm，冠幅：350-400cm； 3.成活期养护1年 4.含苗木保护、基肥、支撑、栽植、运输等 5.其他种植要求按设计和规范标准执行 | 株 | 4 | 4 | 2064.21 | 8256.84 |  | 分部分项 |  |  | 8 | 661.87 | 2 |  | 6 | 496.35
517 | 050102001003 | 栽植乔木 | 1.乔木种类：晚樱A 2.乔木胸径：14-15.9/杆cm；高度：400-450cm，冠幅：300-350cm； 3.成活期养护1年 4.含苗木保护、基肥、支撑、栽植、运输等 5.其他种植要求按设计和规范标准执行 | 株 | 2 | 2 | 2153.06 | 4306.12 |  | 分部分项 |  |  | 8 | 31.23 | 2 |  | 6 | 23.4
518 | 050102001004 | 栽植乔木 | 1.乔木种类：晚樱B 2.乔木胸径：12-13.9/杆cm；高度：300-350cm，冠幅：250-300cm； 3.成活期养护1年 4.含苗木保护、基肥、支撑、栽植、运输等 5.其他种植要求按设计和规范标准执行 | 株 | 2 | 2 | 1594.08 | 3188.16 |  | 分部分项 |  |  | 8 | 31.23 | 2 |  | 6 | 23.4
本页小计 | [7 empty] | 21494.88
E.18 分部分项工程项目清单与措施项目清单计价表
工程名称:长沙市实验小学北校区综合楼建设项目 | [6 empty] | 标段: | 第107页 共178页
序号 | 项目编码 | 项目名称 | 项目特征描述 | 计量单位 | 计算式 | 工程量 | 金额（元） |  |  | 清单类型 | 备注 | 系数 | 管理 |  | 其他管理 |  | 利润
[7 empty] | 综合单价 | 合价 | 其中暂估价 |  |  |  | 系数 | 费用 | 系数 | 费用 | 系数 | 费用
519 | 050102001005 | 栽植乔木 | 1.乔木种类：红叶李 2.乔木胸径：14-15.9/杆cm；高度：300-350cm，冠幅：250-300cm； 3.成活期养护1年 4.含苗木保护、基肥、支撑、栽植、运输等 5.其他种植要求按设计和规范标准执行 | 株 | 4 | 4 | 1770.14 | 7080.56 |  | 分部分项 |  |  | 8 | 62.46 | 2 |  | 6 | 46.8
520 | 050102001006 | 栽植乔木 | 1.乔木种类：红枫 2.乔木胸径：12-13.9/杆cm；高度：250-300cm，冠幅：200-250cm； 3.成活期养护1年 4.含苗木保护、基肥、支撑、栽植、运输等 5.其他种植要求按设计和规范标准执行 | 株 | 3 | 3 | 3046.54 | 9139.62 |  | 分部分项 |  |  | 8 | 46.85 | 2 |  | 6 | 35.1
521 | 050102001007 | 栽植乔木 | 1.乔木种类：紫荆 2.乔木胸径：12-13.9/杆cm；高度：220-250cm，冠幅：200-220cm； 3.成活期养护1年 4.含苗木保护、基肥、支撑、栽植、运输等 5.其他种植要求按设计和规范标准执行 | 株 | 2 | 2 | 600.3 | 1200.6 |  | 分部分项 |  |  | 8 | 31.23 | 2 |  | 6 | 23.4
| 1.8.2.1.1.2 | 下木（灌木） | [5 empty] | 31874.48 |  | 分部工程 |  |  | 8 | 434.53 | 2 |  | 6 | 325.81
522 | 050102002001 | 片植灌木 | 1.灌木种类:葱兰 2.灌木冠幅及植株特征: 高 度(cm):20-25；冠幅(cm):15-20；64株/m2 3.成活期养护1年 4.含苗木保护、基肥、支撑、栽植、运输等 5.其他种植要求按设计和规范标准执行 | m2 | 68 | 68 | 64.97 | 4417.96 |  | 分部分项 |  |  | 8 | 127.73 | 2 |  | 6 | 95.77
本页小计 | [7 empty] | 21838.74
E.18 分部分项工程项目清单与措施项目清单计价表
工程名称:长沙市实验小学北校区综合楼建设项目 | [6 empty] | 标段: | 第108页 共178页
序号 | 项目编码 | 项目名称 | 项目特征描述 | 计量单位 | 计算式 | 工程量 | 金额（元） |  |  | 清单类型 | 备注 | 系数 | 管理 |  | 其他管理 |  | 利润
[7 empty] | 综合单价 | 合价 | 其中暂估价 |  |  |  | 系数 | 费用 | 系数 | 费用 | 系数 | 费用
523 | 050102002002 | 片植灌木 | 1.灌木种类:杜鹃 2.灌木冠幅及植株特征: 高 度(cm):35-40；冠幅(cm):30-35；36株/m2 3.成活期养护1年 4.含苗木保护、基肥、支撑、栽植、运输等 5.其他种植要求按设计和规范标准执行 | m2 | 70 | 70 | 71.34 | 4993.8 |  | 分部分项 |  |  | 8 | 116.71 | 2 |  | 6 | 87.51
524 | 050102002003 | 片植灌木 | 1.灌木种类:法国冬青 2.灌木冠幅及植株特征: 高 度(cm):45-50；冠幅(cm):30-35；25株/m2 3.成活期养护1年 4.含苗木保护、基肥、支撑、栽植、运输等 5.其他种植要求按设计和规范标准执行 | m2 | 72 | 72 | 262.06 | 18868.32 |  | 分部分项 |  |  | 8 | 120.05 | 2 |  | 6 | 90.02
525 | 050102002004 | 片植灌木 | 1.灌木种类:瓜子黄杨 2.灌木冠幅及植株特征: 高 度(cm):35-40；冠幅(cm):25-30；49株/m2 3.成活期养护1年 4.含苗木保护、基肥、支撑、栽植、运输等 5.其他种植要求按设计和规范标准执行 | m2 | 16 | 16 | 75.67 | 1210.72 |  | 分部分项 |  |  | 8 | 26.68 | 2 |  | 6 | 20.01
526 | 050102002005 | 片植灌木 | 1.灌木种类:金森女贞 2.灌木冠幅及植株特征: 高 度(cm):35-40；冠幅(cm):30-35；36株/m2 3.成活期养护1年 4.含苗木保护、基肥、支撑、栽植、运输等 5.其他种植要求按设计和规范标准执行 | m2 | 26 | 26 | 91.68 | 2383.68 |  | 分部分项 |  |  | 8 | 43.36 | 2 |  | 6 | 32.5
| 1.8.2.1.1.3 | 地被 | [5 empty] | 7530.24 |  | 分部工程 |  |  | 8 | 506.19 | 2 |  | 6 | 379.66
本页小计 | [7 empty] | 27456.52
E.18 分部分项工程项目清单与措施项目清单计价表
工程名称:长沙市实验小学北校区综合楼建设项目 | [6 empty] | 标段: | 第109页 共178页
序号 | 项目编码 | 项目名称 | 项目特征描述 | 计量单位 | 计算式 | 工程量 | 金额（元） |  |  | 清单类型 | 备注 | 系数 | 管理 |  | 其他管理 |  | 利润
[7 empty] | 综合单价 | 合价 | 其中暂估价 |  |  |  | 系数 | 费用 | 系数 | 费用 | 系数 | 费用
527 | 050102012001 | 满铺草皮 | 1.草皮种类:马尼拉草 2.铺种方式:满铺 3.成活期养护1年 4.含苗木保护、基肥、栽植、运输等 5.其他种植要求按设计和规范标准执行 | m2 | 222 | 222 | 33.92 | 7530.24 |  | 分部分项 |  |  | 8 | 506.19 | 2 |  | 6 | 379.66
| 1.8.2.1.1.4 | 海绵城市 | [5 empty] | 83749.3 |  | 分部工程 |  |  | 8 | 6241.57 | 2 |  | 6 | 4681.85
528 | 050101010001 | 整理绿化用地 | 1.植草沟处绿化整理 | m2 | 816.27 | 816.27 | 1.35 | 1101.96 |  | 分部分项 |  |  | 8 | 77.55 | 2 |  | 6 | 58.2
529 | 050101010002 | 雨水花园 | 1.植物 2.600厚介质土 3.50mm 厚碎石(粒径30-50mm) 4.50mm 厚碎石(粒径30-50mm) 5.200mm 厚碎石(粒径30-50mm) 6.土工布 | m2 | :111.18+167.94+111.7+65.71+172.45+95+92.29=816.27 | 816.27 | 101.25 | 82647.34 |  | 分部分项 |  |  | 8 | 6164.02 | 2 |  | 6 | 4623.65
| 1.8.2.2 | 措施项目 | [5 empty] | 259.31 |  | 措施项目 |  |  | 8 |  | 2 |  | 6
| 1.8.2.2.1 | 总价措施 | [5 empty] | 259.31 |  | 总价措施 |  |  | 8 |  | 2 |  | 6
530 | CSPK018 | 冬雨季施工增加费 |  |  | (分部分项工程费+单价措施费)*0.16% | 1 | 259.31 | 259.31 |  | 冬雨季增加费 |  |  | 8 |  | 2 |  | 6
| 1.8.2.2.2 | 单价措施 | [7 empty] | 单价措施 |  |  | 8 |  | 2 |  | 6
| 1.8.2.2.3 | 绿色施工 | [7 empty] | 绿色施工 |  |  | 8 |  | 2 |  | 6
| 1.8.2.2.3.1 | 绿色施工单价措施 | [7 empty] | 绿色施工单价措施 |  |  | 8 |  | 2 |  | 6
| 1.8.2.2.3.2 | 绿色施工总价措施 | [7 empty] | 绿色施工总价措施 |  |  | 8 |  | 2 |  | 6
| 1.8.2.3 | 其他项目 | [5 empty] | 8103.48 |  | 其他项目 |  |  | 8 |  | 2 |  | 6
本页小计 | [7 empty] | 91538.85
E.18 分部分项工程项目清单与措施项目清单计价表
工程名称:长沙市实验小学北校区综合楼建设项目 | [6 empty] | 标段: | 第110页 共178页
序号 | 项目编码 | 项目名称 | 项目特征描述 | 计量单位 | 计算式 | 工程量 | 金额（元） |  |  | 清单类型 | 备注 | 系数 | 管理 |  | 其他管理 |  | 利润
[7 empty] | 综合单价 | 合价 | 其中暂估价 |  |  |  | 系数 | 费用 | 系数 | 费用 | 系数 | 费用
| 1.8.2.3.1 | 暂列金额 | [5 empty] | 8103.48 |  | 暂列金额 |  |  | 8 |  | 2 |  | 6
531 | 1 | 不可预见费 |  | 项 | ∑分部分项*5% | 1 | 8103.48 | 8103.48 |  | 暂列金 |  |  | 8 |  | 2 |  | 6
| 1.8.2.3.2 | 专业工程暂估价 | [7 empty] | 专业工程暂估价 |  |  | 8 |  | 2 |  | 6
| 1.8.2.3.3 | 分部分项工程暂估价 | [7 empty] | 分部分项工程暂估价 |  |  | 8 |  | 2 |  | 6
| 1.8.2.3.4 | 计日工 | [7 empty] | 计日工 |  |  | 8 |  | 2 |  | 6
| 1.8.2.3.5 | 总承包服务费 | [7 empty] | 总承包服务费 |  |  | 8 |  | 2 |  | 6
| 1.8.2.3.6 | 索赔与现场签证 | [7 empty] | 索赔与现场签证 |  |  | 8 |  | 2 |  | 6
| 1.8.3 | 室外排水 | [5 empty] | 617745.88 |  | 单位工程 |  |  | 9.65 | 51648.03 | 2 |  | 6 | 32112.62
| 1.8.3.1 | 分部分项 | [5 empty] | 587434.28 |  | 分部工程 |  |  | 9.65 | 51648.03 | 2 |  | 6 | 32112.62
| 1.8.3.1.1 | 雨水系统 | [5 empty] | 187386.15 |  | 分部工程 |  |  | 9.65 | 11895.8 | 2 |  | 6 | 7396.5
532 | 031001006001 | 塑料管 | 1.安装部位:室外 2.材质:HDPE双壁波纹管 SN8级 3.介质:水 4.规格、压力等级:DN300 5.连接形式:胶圈接口 6.压力试验及吹、洗设计要求:含灌水试验等 | m | 441.52 | 441.52 | 107.22 | 47339.77 |  | 分部分项 |  |  | 9.65 | 1136.03 | 2 |  | 6 | 706.43
533 | 031001006002 | 塑料管 | 1.安装部位:室外 2.材质:HDPE双壁波纹管 SN8级 3.介质:水 4.规格、压力等级:DN400 5.连接形式:胶圈接口 6.压力试验及吹、洗设计要求:含灌水试验等 | m | 102 | 102 | 162.8 | 16605.6 |  | 分部分项 |  |  | 9.65 | 329.87 | 2 |  | 6 | 205.02
本页小计 | [7 empty] | 72048.85
E.18 分部分项工程项目清单与措施项目清单计价表
工程名称:长沙市实验小学北校区综合楼建设项目 | [6 empty] | 标段: | 第111页 共178页
序号 | 项目编码 | 项目名称 | 项目特征描述 | 计量单位 | 计算式 | 工程量 | 金额（元） |  |  | 清单类型 | 备注 | 系数 | 管理 |  | 其他管理 |  | 利润
[7 empty] | 综合单价 | 合价 | 其中暂估价 |  |  |  | 系数 | 费用 | 系数 | 费用 | 系数 | 费用
534 | 031001006003 | 塑料管 | 1.安装部位:室外 2.材质:HDPE双壁波纹管 SN8级 3.介质:水 4.规格、压力等级:DN500 5.连接形式:胶圈接口 6.压力试验及吹、洗设计要求:含灌水试验等 | m | 10 | 10 | 237.22 | 2372.2 |  | 分部分项 |  |  | 9.65 | 38.75 | 2 |  | 6 | 24.09
535 | 040504009001 | 溢流式雨水口 | 1.规格：单平箅(680×380) 井深1.0m | 座 | 11 | 11 | 1203.22 | 13235.42 |  | 分部分项 |  |  | 9.65 | 1104.95 | 2 |  | 6 | 687.06
536 | 040504002001 | 圆形混凝土雨水检查井 | 1.井规格型号：φ1000mm混凝土雨水检查井 2.井深:2.35m以内 3.含模板 | 座 | 19 | 19 | 4218.9 | 80159.1 |  | 分部分项 |  |  | 9.65 | 6975.85 | 2 |  | 6 | 4337.32
537 | 040504009002 | 普通雨水口 | 1.规格：单平箅(680×380) 井深1.0m | 座 | 23 | 23 | 1203.22 | 27674.06 |  | 分部分项 |  |  | 9.65 | 2310.35 | 2 |  | 6 | 1436.58
| 1.8.3.1.2 | 排水系统 | [5 empty] | 25675.44 |  | 分部工程 |  |  | 9.65 | 1125.43 | 2 |  | 6 | 699.48
538 | 031001006004 | 塑料管 | 1.安装部位:室外 2.材质:HDPE双壁波纹管 SN8级 3.介质:水 4.规格、压力等级:DN150 5.连接形式:胶圈接口 6.压力试验及吹、洗设计要求:含灌水试验等 | m | 348 | 348 | 73.78 | 25675.44 |  | 分部分项 |  |  | 9.65 | 1125.43 | 2 |  | 6 | 699.48
| 1.8.3.1.3 | 室外管沟回填 | [5 empty] | 374372.69 |  | 分部工程 |  |  | 9.65 | 38626.8 | 2 |  | 6 | 24016.64
| 1.8.3.1.3.1 | 雨水管 | [5 empty] | 256479.41 |  | 分部工程 |  |  | 9.65 | 26478.51 | 2 |  | 6 | 16463.3
539 | 010103001005 | 回填方 | 1.名称:槽、坑回填碎石 2.密实度要求:满足设计及规范要求 3.填方材料品种:碎石 4.填方粒径要求:综合考虑 5.其他:清单工程量与定额工程量一致,按定额规则计算工程量 | m3 | 62.11 | 62.11 | 294.36 | 18282.7 |  | 分部分项 |  |  | 9.65 | 1595.64 | 2 |  | 6 | 992.11
本页小计 | [7 empty] | 167398.92
E.18 分部分项工程项目清单与措施项目清单计价表
工程名称:长沙市实验小学北校区综合楼建设项目 | [6 empty] | 标段: | 第112页 共178页
序号 | 项目编码 | 项目名称 | 项目特征描述 | 计量单位 | 计算式 | 工程量 | 金额（元） |  |  | 清单类型 | 备注 | 系数 | 管理 |  | 其他管理 |  | 利润
[7 empty] | 综合单价 | 合价 | 其中暂估价 |  |  |  | 系数 | 费用 | 系数 | 费用 | 系数 | 费用
540 | 040103001001 | 沟槽回填中粗砂 | 1.密实度:满足设计及规范要求 2.材料品种:中粗砂 3.粒径要求:综合考虑 4.含装、运、卸、填、摊平、压实等 | m3 | 735.72 | 735.72 | 323.76 | 238196.71 |  | 分部分项 |  |  | 9.65 | 24882.87 | 2 |  | 6 | 15471.19
| 1.8.3.1.3.2 | 给水管 | [5 empty] | 117893.28 |  | 分部工程 |  |  | 9.65 | 12148.29 | 2 |  | 6 | 7553.34
541 | 010103001006 | 回填方 | 1.名称:槽、坑回填碎石 2.密实度要求:满足设计及规范要求 3.填方材料品种:碎石 4.填方粒径要求:综合考虑 5.其他:清单工程量与定额工程量一致,按定额规则计算工程量 | m3 | 33.06 | 33.06 | 294.36 | 9731.54 |  | 分部分项 |  |  | 9.65 | 849.33 | 2 |  | 6 | 528.08
542 | 040103001002 | 沟槽回填中粗砂 | 1.密实度:满足设计及规范要求 2.材料品种:中粗砂 3.粒径要求:综合考虑 4.含装、运、卸、填、摊平、压实等 | m3 | 334.08 | 334.08 | 323.76 | 108161.74 |  | 分部分项 |  |  | 9.65 | 11298.96 | 2 |  | 6 | 7025.26
| 1.8.3.2 | 措施项目 | [5 empty] | 939.89 |  | 措施项目 |  |  | 9.65 |  | 2 |  | 6
| 1.8.3.2.1 | 总价措施 | [5 empty] | 939.89 |  | 总价措施 |  |  | 9.65 |  | 2 |  | 6
543 | CSPK019 | 冬雨季施工增加费 |  |  | (分部分项工程费+单价措施费)*0.16% | 1 | 939.89 | 939.89 |  | 冬雨季增加费 |  |  | 9.65 |  | 2 |  | 6
| 1.8.3.2.2 | 单价措施 | [7 empty] | 单价措施 |  |  | 9.65 |  | 2 |  | 6
| 1.8.3.2.3 | 绿色施工 | [7 empty] | 绿色施工 |  |  | 9.65 |  | 2 |  | 6
| 1.8.3.2.3.1 | 绿色施工单价措施 | [7 empty] | 绿色施工单价措施 |  |  | 9.65 |  | 2 |  | 6
| 1.8.3.2.3.2 | 绿色施工总价措施 | [7 empty] | 绿色施工总价措施 |  |  | 9.65 |  | 2 |  | 6
本页小计 | [7 empty] | 357029.88
E.18 分部分项工程项目清单与措施项目清单计价表
工程名称:长沙市实验小学北校区综合楼建设项目 | [6 empty] | 标段: | 第113页 共178页
序号 | 项目编码 | 项目名称 | 项目特征描述 | 计量单位 | 计算式 | 工程量 | 金额（元） |  |  | 清单类型 | 备注 | 系数 | 管理 |  | 其他管理 |  | 利润
[7 empty] | 综合单价 | 合价 | 其中暂估价 |  |  |  | 系数 | 费用 | 系数 | 费用 | 系数 | 费用
| 1.8.3.3 | 其他项目 | [5 empty] | 29371.71 |  | 其他项目 |  |  | 9.65 |  | 2 |  | 6
| 1.8.3.3.1 | 暂列金额 | [5 empty] | 29371.71 |  | 暂列金额 |  |  | 9.65 |  | 2 |  | 6
544 | 1 | 不可预见费 |  | 项 | ∑分部分项*5% | 1 | 29371.71 | 29371.71 |  | 暂列金 |  |  | 9.65 |  | 2 |  | 6
| 1.8.3.3.2 | 专业工程暂估价 | [7 empty] | 专业工程暂估价 |  |  | 9.65 |  | 2 |  | 6
| 1.8.3.3.3 | 分部分项工程暂估价 | [7 empty] | 分部分项工程暂估价 |  |  | 9.65 |  | 2 |  | 6
| 1.8.3.3.4 | 计日工 | [7 empty] | 计日工 |  |  | 9.65 |  | 2 |  | 6
| 1.8.3.3.5 | 总承包服务费 | [7 empty] | 总承包服务费 |  |  | 9.65 |  | 2 |  | 6
| 1.8.3.3.6 | 索赔与现场签证 | [7 empty] | 索赔与现场签证 |  |  | 9.65 |  | 2 |  | 6
| 1.8.4 | 截水沟 | [5 empty] | 18386.56 |  | 单位工程 |  |  | 9.65 | 1532.52 | 2 |  | 6 | 952.86
| 1.8.4.1 | 截水沟 | [5 empty] | 17484.37 |  | 分部工程 |  |  | 9.65 | 1532.52 | 2 |  | 6 | 952.86
545 | 040201022001 | 排水沟、截水沟 | 1.沟深：0.5m 2.M5砌筑砂浆砌筑MU10标砖 3.600宽100厚钢筋混凝土排水沟盖板 4.砂浆：1：2.5防水水泥砂浆，内掺3%防水粉随抹随光 5.150厚C15砼垫层 6.最薄处30厚C15细石混凝土往低处找坡 7.土方另计 | m | :26.8+5.2*2=37.2 | 37.2 | 470.01 | 17484.37 |  | 分部分项 |  |  | 9.65 | 1532.52 | 2 |  | 6 | 952.86
| 1.8.4.2 | 措施项目 | [5 empty] | 27.97 |  | 措施项目 |  |  | 9.65 |  | 2 |  | 6
本页小计 | [7 empty] | 46856.08
E.18 分部分项工程项目清单与措施项目清单计价表
工程名称:长沙市实验小学北校区综合楼建设项目 | [6 empty] | 标段: | 第114页 共178页
序号 | 项目编码 | 项目名称 | 项目特征描述 | 计量单位 | 计算式 | 工程量 | 金额（元） |  |  | 清单类型 | 备注 | 系数 | 管理 |  | 其他管理 |  | 利润
[7 empty] | 综合单价 | 合价 | 其中暂估价 |  |  |  | 系数 | 费用 | 系数 | 费用 | 系数 | 费用
| 1.8.4.2.1 | 总价措施 | [5 empty] | 27.97 |  | 总价措施 |  |  | 9.65 |  | 2 |  | 6
546 | CSPK020 | 冬雨季施工增加费 |  |  | (分部分项工程费+单价措施费)*0.16% | 1 | 27.97 | 27.97 |  | 冬雨季增加费 |  |  | 9.65 |  | 2 |  | 6
| 1.8.4.2.2 | 单价措施 | [7 empty] | 单价措施 |  |  | 9.65 |  | 2 |  | 6
| 1.8.4.2.3 | 绿色施工 | [7 empty] | 绿色施工 |  |  | 9.65 |  | 2 |  | 6
| 1.8.4.2.3.1 | 绿色施工单价措施 | [7 empty] | 绿色施工单价措施 |  |  | 9.65 |  | 2 |  | 6
| 1.8.4.2.3.2 | 绿色施工总价措施 | [7 empty] | 绿色施工总价措施 |  |  | 9.65 |  | 2 |  | 6
| 1.8.4.3 | 其他项目 | [5 empty] | 874.22 |  | 其他项目 |  |  | 9.65 |  | 2 |  | 6
| 1.8.4.3.1 | 暂列金额 | [5 empty] | 874.22 |  | 暂列金额 |  |  | 9.65 |  | 2 |  | 6
547 | 1 | 不可预见费 |  | 项 | ∑分部分项*5% | 1 | 874.22 | 874.22 |  | 暂列金 |  |  | 9.65 |  | 2 |  | 6
| 1.8.4.3.2 | 专业工程暂估价 | [7 empty] | 专业工程暂估价 |  |  | 9.65 |  | 2 |  | 6
| 1.8.4.3.3 | 分部分项工程暂估价 | [7 empty] | 分部分项工程暂估价 |  |  | 9.65 |  | 2 |  | 6
| 1.8.4.3.4 | 计日工 | [7 empty] | 计日工 |  |  | 9.65 |  | 2 |  | 6
| 1.8.4.3.5 | 总承包服务费 | [7 empty] | 总承包服务费 |  |  | 9.65 |  | 2 |  | 6
| 1.8.4.3.6 | 索赔与现场签证 | [7 empty] | 索赔与现场签证 |  |  | 9.65 |  | 2 |  | 6
| 1.8.5 | 新建消防回车场、消防通道 | [5 empty] | 251896.9 |  | 单位工程 |  |  | 6.8 | 15223.54 | 2 |  | 6 | 13432.55
本页小计 | [7 empty] | 902.19
E.18 分部分项工程项目清单与措施项目清单计价表
工程名称:长沙市实验小学北校区综合楼建设项目 | [6 empty] | 标段: | 第115页 共178页
序号 | 项目编码 | 项目名称 | 项目特征描述 | 计量单位 | 计算式 | 工程量 | 金额（元） |  |  | 清单类型 | 备注 | 系数 | 管理 |  | 其他管理 |  | 利润
[7 empty] | 综合单价 | 合价 | 其中暂估价 |  |  |  | 系数 | 费用 | 系数 | 费用 | 系数 | 费用
| 1.8.5.1 | 新建消防回车场、消防通道 | [5 empty] | 239536.8 |  | 分部工程 |  |  | 6.8 | 15223.54 | 2 |  | 6 | 13432.55
548 | 040204002004 | 人行道块料铺设 | 1.块料品种、规格：300x600x30厚烧面芝麻灰花岗岩 2.基础、垫层的材料品种、厚度：150厚碎石垫层+150厚C20混凝土 3.找平层：30厚1:3干硬性预拌砂浆找平层 4.素土夯实,密实度>93% | m2 | 248.04 | 248.04 | 317.83 | 78834.55 |  | 分部分项 |  |  | 6.8 | 5608.55 | 2 |  | 6 | 4948.73
549 | 040204002005 | 人行道块料铺设 | 1.块料品种、规格：300x600x50厚烧面黄锈石花岗岩 2.基础、垫层的材料品种、厚度：150厚碎石垫层+150厚C20混凝土 3.找平层：30厚1:3干硬性预拌砂浆找平层 4.素土夯实,密实度>93% | m2 | 350.43 | 350.43 | 388.2 | 136036.93 |  | 分部分项 |  |  | 6.8 | 7923.74 | 2 |  | 6 | 6991.54
550 | 040203008003 | 块料面层（靠近车行道收边） | 1.找平层厚度、砂浆配合比:30厚1:3水泥砂浆结合层 2.面层材料品种、规格、颜色:300x300x30厚烧面芝麻黑 3.垫层;150厚C20混凝土垫层 4.垫层：150厚碎石垫层 | m2 | 39.47+29.4 | 68.87 | 335.75 | 23123.1 |  | 分部分项 |  |  | 6.8 | 1598.69 | 2 |  | 6 | 1410.61
551 | 010904004006 | 楼(地)面变形缝 | 1.嵌缝材料种类:聚氨酯密封膏 2.盖缝材料:涂沥青传力杆，缝宽10~20mm | m | (248.04+350.43)/6/6 | 16.6242 | 92.77 | 1542.22 |  | 分部分项 |  |  | 6.8 | 92.56 | 2 |  | 6 | 81.67
| 1.8.5.2 | 措施项目 | [5 empty] | 383.26 |  | 措施项目 |  |  | 6.8 |  | 2 |  | 6
| 1.8.5.2.1 | 总价措施 | [5 empty] | 383.26 |  | 总价措施 |  |  | 6.8 |  | 2 |  | 6
552 | CSPK021 | 冬雨季施工增加费 |  |  | (分部分项工程费+单价措施费)*0.16% | 1 | 383.26 | 383.26 |  | 冬雨季增加费 |  |  | 6.8 |  | 2 |  | 6
| 1.8.5.2.2 | 单价措施 | [7 empty] | 单价措施 |  |  | 6.8 |  | 2 |  | 6
本页小计 | [7 empty] | 239920.06
E.18 分部分项工程项目清单与措施项目清单计价表
工程名称:长沙市实验小学北校区综合楼建设项目 | [6 empty] | 标段: | 第116页 共178页
序号 | 项目编码 | 项目名称 | 项目特征描述 | 计量单位 | 计算式 | 工程量 | 金额（元） |  |  | 清单类型 | 备注 | 系数 | 管理 |  | 其他管理 |  | 利润
[7 empty] | 综合单价 | 合价 | 其中暂估价 |  |  |  | 系数 | 费用 | 系数 | 费用 | 系数 | 费用
| 1.8.5.2.3 | 绿色施工 | [7 empty] | 绿色施工 |  |  | 6.8 |  | 2 |  | 6
| 1.8.5.2.3.1 | 绿色施工单价措施 | [7 empty] | 绿色施工单价措施 |  |  | 6.8 |  | 2 |  | 6
| 1.8.5.2.3.2 | 绿色施工总价措施 | [7 empty] | 绿色施工总价措施 |  |  | 6.8 |  | 2 |  | 6
| 1.8.5.3 | 其他项目 | [5 empty] | 11976.84 |  | 其他项目 |  |  | 6.8 |  | 2 |  | 6
| 1.8.5.3.1 | 暂列金额 | [5 empty] | 11976.84 |  | 暂列金额 |  |  | 6.8 |  | 2 |  | 6
553 | 1 | 不可预见费 |  | 项 | ∑分部分项*5% | 1 | 11976.84 | 11976.84 |  | 暂列金 |  |  | 6.8 |  | 2 |  | 6
| 1.8.5.3.2 | 专业工程暂估价 | [7 empty] | 专业工程暂估价 |  |  | 6.8 |  | 2 |  | 6
| 1.8.5.3.3 | 分部分项工程暂估价 | [7 empty] | 分部分项工程暂估价 |  |  | 6.8 |  | 2 |  | 6
| 1.8.5.3.4 | 计日工 | [7 empty] | 计日工 |  |  | 6.8 |  | 2 |  | 6
| 1.8.5.3.5 | 总承包服务费 | [7 empty] | 总承包服务费 |  |  | 6.8 |  | 2 |  | 6
| 1.8.5.3.6 | 索赔与现场签证 | [7 empty] | 索赔与现场签证 |  |  | 6.8 |  | 2 |  | 6
| 1.8.6 | 老干部活动中心绿化、景观恢复 | [5 empty] | 89592.97 |  | 单位工程 |  |  | 8 | 2666.88 | 2 |  | 6 | 2000
| 1.8.6.1 | 老干部活动中心绿化、景观恢复 | [5 empty] | 85196.82 |  | 分部工程 |  |  | 8 | 2666.88 | 2 |  | 6 | 2000
| 1.8.6.1.1 | 上木（乔木） | [5 empty] | 20176.9 |  | 分部工程 |  |  | 8 | 517.15 | 2 |  | 6 | 387.74
554 | 050102001008 | 栽植乔木 | 1.乔木种类：香樟B 2.乔木胸径：14-15.9/杆cm；高度：550-600cm，冠幅：350-400cm； 3.成活期养护1年 4.含苗木保护、基肥、支撑、栽植、运输等 5.其他种植要求按设计和规范标准执行 | 株 | 2 | 2 | 2058.72 | 4117.44 |  | 分部分项 |  |  | 8 | 330.15 | 2 |  | 6 | 247.61
本页小计 | [7 empty] | 16094.28
E.18 分部分项工程项目清单与措施项目清单计价表
工程名称:长沙市实验小学北校区综合楼建设项目 | [6 empty] | 标段: | 第117页 共178页
序号 | 项目编码 | 项目名称 | 项目特征描述 | 计量单位 | 计算式 | 工程量 | 金额（元） |  |  | 清单类型 | 备注 | 系数 | 管理 |  | 其他管理 |  | 利润
[7 empty] | 综合单价 | 合价 | 其中暂估价 |  |  |  | 系数 | 费用 | 系数 | 费用 | 系数 | 费用
555 | 050102001009 | 栽植乔木 | 1.乔木种类：晚樱A 2.乔木胸径：14-15.9/杆cm；高度：400-450cm，冠幅：300-350cm； 3.成活期养护1年 4.含苗木保护、基肥、支撑、栽植、运输等 5.其他种植要求按设计和规范标准执行 | 株 | 1 | 1 | 2147.58 | 2147.58 |  | 分部分项 |  |  | 8 | 15.23 | 2 |  | 6 | 11.42
556 | 050102001010 | 栽植乔木 | 1.乔木种类：晚樱B 2.乔木胸径：12-13.9/杆cm；高度：300-350cm，冠幅：250-300cm； 3.成活期养护1年 4.含苗木保护、基肥、支撑、栽植、运输等 5.其他种植要求按设计和规范标准执行 | 株 | 5 | 5 | 1594.08 | 7970.4 |  | 分部分项 |  |  | 8 | 78.08 | 2 |  | 6 | 58.51
557 | 050102001011 | 栽植乔木 | 1.乔木种类：红叶李 2.乔木胸径：14-15.9/杆cm；高度：300-350cm，冠幅：250-300cm； 3.成活期养护1年 4.含苗木保护、基肥、支撑、栽植、运输等 5.其他种植要求按设计和规范标准执行 | 株 | 2 | 2 | 1770.14 | 3540.28 |  | 分部分项 |  |  | 8 | 31.23 | 2 |  | 6 | 23.4
558 | 050102001012 | 栽植乔木 | 1.乔木种类：紫荆 2.乔木胸径：12-13.9/杆cm；高度：220-250cm，冠幅：200-220cm； 3.成活期养护1年 4.含苗木保护、基肥、支撑、栽植、运输等 5.其他种植要求按设计和规范标准执行 | 株 | 4 | 4 | 600.3 | 2401.2 |  | 分部分项 |  |  | 8 | 62.46 | 2 |  | 6 | 46.8
| 1.8.6.1.2 | 下木（灌木） | [5 empty] | 40709.04 |  | 分部工程 |  |  | 8 | 516.87 | 2 |  | 6 | 387.59
本页小计 | [7 empty] | 16059.46
E.18 分部分项工程项目清单与措施项目清单计价表
工程名称:长沙市实验小学北校区综合楼建设项目 | [6 empty] | 标段: | 第118页 共178页
序号 | 项目编码 | 项目名称 | 项目特征描述 | 计量单位 | 计算式 | 工程量 | 金额（元） |  |  | 清单类型 | 备注 | 系数 | 管理 |  | 其他管理 |  | 利润
[7 empty] | 综合单价 | 合价 | 其中暂估价 |  |  |  | 系数 | 费用 | 系数 | 费用 | 系数 | 费用
559 | 050102002006 | 片植灌木 | 1.灌木种类:杜鹃 2.灌木冠幅及植株特征: 高 度(cm):35-40；冠幅(cm):30-35；36株/m2 3.成活期养护1年 4.含苗木保护、基肥、支撑、栽植、运输等 5.其他种植要求按设计和规范标准执行 | m2 | 91 | 91 | 71.34 | 6491.94 |  | 分部分项 |  |  | 8 | 151.73 | 2 |  | 6 | 113.77
560 | 050102002007 | 片植灌木 | 1.灌木种类:法国冬青 2.灌木冠幅及植株特征: 高 度(cm):45-50；冠幅(cm):30-35；25株/m2 3.成活期养护1年 4.含苗木保护、基肥、支撑、栽植、运输等 5.其他种植要求按设计和规范标准执行 | m2 | 89 | 89 | 262.06 | 23323.34 |  | 分部分项 |  |  | 8 | 148.39 | 2 |  | 6 | 111.28
561 | 050102002008 | 片植灌木 | 1.灌木种类:瓜子黄杨 2.灌木冠幅及植株特征: 高 度(cm):35-40；冠幅(cm):25-30；49株/m2 3.成活期养护1年 4.含苗木保护、基肥、支撑、栽植、运输等 5.其他种植要求按设计和规范标准执行 | m2 | 64 | 64 | 75.67 | 4842.88 |  | 分部分项 |  |  | 8 | 106.7 | 2 |  | 6 | 80.02
562 | 050102002009 | 片植灌木 | 1.灌木种类:金森女贞 2.灌木冠幅及植株特征: 高 度(cm):35-40；冠幅(cm):30-35；36株/m2 3.成活期养护1年 4.含苗木保护、基肥、支撑、栽植、运输等 5.其他种植要求按设计和规范标准执行 | m2 | 66 | 66 | 91.68 | 6050.88 |  | 分部分项 |  |  | 8 | 110.05 | 2 |  | 6 | 82.52
| 1.8.6.1.3 | 地被 | [5 empty] | 24310.88 |  | 分部工程 |  |  | 8 | 1632.86 | 2 |  | 6 | 1224.67
本页小计 | [7 empty] | 40709.04
E.18 分部分项工程项目清单与措施项目清单计价表
工程名称:长沙市实验小学北校区综合楼建设项目 | [6 empty] | 标段: | 第119页 共178页
序号 | 项目编码 | 项目名称 | 项目特征描述 | 计量单位 | 计算式 | 工程量 | 金额（元） |  |  | 清单类型 | 备注 | 系数 | 管理 |  | 其他管理 |  | 利润
[7 empty] | 综合单价 | 合价 | 其中暂估价 |  |  |  | 系数 | 费用 | 系数 | 费用 | 系数 | 费用
563 | 050102012002 | 满铺草皮 | 1.草皮种类:马尼拉草 2.铺种方式:满铺 3.成活期养护1年 4.含苗木保护、基肥、栽植、运输等 5.其他种植要求按设计和规范标准执行 | m2 | 727 | 727 | 33.44 | 24310.88 |  | 分部分项 |  |  | 8 | 1632.86 | 2 |  | 6 | 1224.67
| 1.8.6.2 | 措施项目 | [5 empty] | 136.31 |  | 措施项目 |  |  | 8 |  | 2 |  | 6
| 1.8.6.2.1 | 总价措施 | [5 empty] | 136.31 |  | 总价措施 |  |  | 8 |  | 2 |  | 6
564 | CSPK022 | 冬雨季施工增加费 |  |  | (分部分项工程费+单价措施费)*0.16% | 1 | 136.31 | 136.31 |  | 冬雨季增加费 |  |  | 8 |  | 2 |  | 6
| 1.8.6.2.2 | 单价措施 | [7 empty] | 单价措施 |  |  | 8 |  | 2 |  | 6
| 1.8.6.2.3 | 绿色施工 | [7 empty] | 绿色施工 |  |  | 8 |  | 2 |  | 6
| 1.8.6.2.3.1 | 绿色施工单价措施 | [7 empty] | 绿色施工单价措施 |  |  | 8 |  | 2 |  | 6
| 1.8.6.2.3.2 | 绿色施工总价措施 | [7 empty] | 绿色施工总价措施 |  |  | 8 |  | 2 |  | 6
| 1.8.6.3 | 其他项目 | [5 empty] | 4259.84 |  | 其他项目 |  |  | 8 |  | 2 |  | 6
| 1.8.6.3.1 | 暂列金额 | [5 empty] | 4259.84 |  | 暂列金额 |  |  | 8 |  | 2 |  | 6
565 | 1 | 不可预见费 |  | 项 | (分部分项费+单价措施费)*5% | 1 | 4259.84 | 4259.84 |  | 暂列金 |  |  | 8 |  | 2 |  | 6
| 1.8.6.3.2 | 专业工程暂估价 | [7 empty] | 专业工程暂估价 |  |  | 8 |  | 2 |  | 6
| 1.8.6.3.3 | 分部分项工程暂估价 | [7 empty] | 分部分项工程暂估价 |  |  | 8 |  | 2 |  | 6
| 1.8.6.3.4 | 计日工 | [7 empty] | 计日工 |  |  | 8 |  | 2 |  | 6
本页小计 | [7 empty] | 28707.03
E.18 分部分项工程项目清单与措施项目清单计价表
工程名称:长沙市实验小学北校区综合楼建设项目 | [6 empty] | 标段: | 第120页 共178页
序号 | 项目编码 | 项目名称 | 项目特征描述 | 计量单位 | 计算式 | 工程量 | 金额（元） |  |  | 清单类型 | 备注 | 系数 | 管理 |  | 其他管理 |  | 利润
[7 empty] | 综合单价 | 合价 | 其中暂估价 |  |  |  | 系数 | 费用 | 系数 | 费用 | 系数 | 费用
| 1.8.6.3.5 | 总承包服务费 | [7 empty] | 总承包服务费 |  |  | 8 |  | 2 |  | 6
| 1.8.6.3.6 | 索赔与现场签证 | [7 empty] | 索赔与现场签证 |  |  | 8 |  | 2 |  | 6
| 1.8.7 | 化粪池 | [5 empty] | 154071.17 |  | 单位工程 |  |  | 9.65 | 12741.98 | 2 |  | 6 | 7922.45
| 1.8.7.1 | 化粪池 | [5 empty] | 146511.19 |  | 分部工程 |  |  | 9.65 | 12741.98 | 2 |  | 6 | 7922.45
566 | 010507006001 | 钢筋混凝土化粪池G10-40SQF化粪池 | 1.部位:室外化粪池 2.垫层混凝土强度等级:商品砼C10 3.池身混凝土强度等级:商品砼C25 4.有效容积:40m3 5.其他:含模板、支架、钢筋、井盖井座等全部内容 6.参图集:03S702 | 座 | 1 | 1 | 49778.69 | 49778.69 |  | 分部分项 |  |  | 9.65 | 4333.99 | 2 |  | 6 | 2694.71
567 | 010507006002 | 钢筋混凝土化粪池G13-100SQF | 2.垫层混凝土强度等级:商品砼C10 3.池身混凝土强度等级:商品砼C30 4.有效容积:100m3 5.其他:含模板、支架、钢筋、井盖井座等全部内容 6.参图集:03S702 | 座 | 1 | 1 | 96732.5 | 96732.5 |  | 分部分项 |  |  | 9.65 | 8407.99 | 2 |  | 6 | 5227.74
| 1.8.7.2 | 措施项目 | [5 empty] | 234.42 |  | 措施项目 |  |  | 9.65 |  | 2 |  | 6
| 1.8.7.2.1 | 总价措施 | [5 empty] | 234.42 |  | 总价措施 |  |  | 9.65 |  | 2 |  | 6
568 | CSPK023 | 冬雨季施工增加费 |  |  | (分部分项工程费+单价措施费)*0.16% | 1 | 234.42 | 234.42 |  | 冬雨季增加费 |  |  | 9.65 |  | 2 |  | 6
| 1.8.7.2.2 | 单价措施 | [7 empty] | 单价措施 |  |  | 9.65 |  | 2 |  | 6
| 1.8.7.2.3 | 绿色施工 | [7 empty] | 绿色施工 |  |  | 9.65 |  | 2 |  | 6
本页小计 | [7 empty] | 146745.61
E.18 分部分项工程项目清单与措施项目清单计价表
工程名称:长沙市实验小学北校区综合楼建设项目 | [6 empty] | 标段: | 第121页 共178页
序号 | 项目编码 | 项目名称 | 项目特征描述 | 计量单位 | 计算式 | 工程量 | 金额（元） |  |  | 清单类型 | 备注 | 系数 | 管理 |  | 其他管理 |  | 利润
[7 empty] | 综合单价 | 合价 | 其中暂估价 |  |  |  | 系数 | 费用 | 系数 | 费用 | 系数 | 费用
| 1.8.7.2.3.1 | 绿色施工单价措施 | [7 empty] | 绿色施工单价措施 |  |  | 9.65 |  | 2 |  | 6
| 1.8.7.2.3.2 | 绿色施工总价措施 | [7 empty] | 绿色施工总价措施 |  |  | 9.65 |  | 2 |  | 6
| 1.8.7.3 | 其他项目 | [5 empty] | 7325.56 |  | 其他项目 |  |  | 9.65 |  | 2 |  | 6
| 1.8.7.3.1 | 暂列金额 | [5 empty] | 7325.56 |  | 暂列金额 |  |  | 9.65 |  | 2 |  | 6
569 | 1 | 不可预见费 |  | 项 | (分部分项费+单价措施费)*5% | 1 | 7325.56 | 7325.56 |  | 暂列金 |  |  | 9.65 |  | 2 |  | 6
| 1.8.7.3.2 | 专业工程暂估价 | [7 empty] | 专业工程暂估价 |  |  | 9.65 |  | 2 |  | 6
| 1.8.7.3.3 | 分部分项工程暂估价 | [7 empty] | 分部分项工程暂估价 |  |  | 9.65 |  | 2 |  | 6
| 1.8.7.3.4 | 计日工 | [7 empty] | 计日工 |  |  | 9.65 |  | 2 |  | 6
| 1.8.7.3.5 | 总承包服务费 | [7 empty] | 总承包服务费 |  |  | 9.65 |  | 2 |  | 6
| 1.8.7.3.6 | 索赔与现场签证 | [7 empty] | 索赔与现场签证 |  |  | 9.65 |  | 2 |  | 6
| 1.8.8 | 升旗台 | [5 empty] | 4657.02 |  | 单位工程 |  |  | 9.65 | 463.48 | 2 |  | 6 | 288.18
| 1.8.8.1 | 升旗台 | [5 empty] | 4428.5 |  | 分部工程 |  |  | 9.65 | 463.48 | 2 |  | 6 | 288.18
570 | 010501001002 | 垫层 | 1.混凝土种类:普通商品砼 2.混凝土强度等级:C15 | m3 | :4.2*1.7*0.1=0.714 :=0 | 0.714 | 682.9 | 487.59 |  | 分部分项 |  |  | 9.65 | 44.04 | 2 |  | 6 | 27.38
571 | 010501001003 | 基础 | 1.混凝土种类:普通商品砼 2.混凝土强度等级:C25 3.位置：升旗台基础 | m3 | :4*1.8*0.3=2.2 :=0 | 2.2 | 705.03 | 1551.07 |  | 分部分项 |  |  | 9.65 | 135.7 | 2 |  | 6 | 84.37
本页小计 | [7 empty] | 9364.22
E.18 分部分项工程项目清单与措施项目清单计价表
工程名称:长沙市实验小学北校区综合楼建设项目 | [6 empty] | 标段: | 第122页 共178页
序号 | 项目编码 | 项目名称 | 项目特征描述 | 计量单位 | 计算式 | 工程量 | 金额（元） |  |  | 清单类型 | 备注 | 系数 | 管理 |  | 其他管理 |  | 利润
[7 empty] | 综合单价 | 合价 | 其中暂估价 |  |  |  | 系数 | 费用 | 系数 | 费用 | 系数 | 费用
572 | 010515001044 | 现浇构件钢筋 | 1.钢筋种类、规格:HRB400 直径14mm 2.其他:包括制作、运输、安装等一切费用 | t | :1.21*1*4/1000=0.0048 | 0.0048 | 6162.5 | 29.58 |  | 分部分项 |  |  | 9.65 | 2.46 | 2 |  | 6 | 1.53
573 | 011102001010 | 石材楼地面 | 1.面层材料品种、规格、颜色:600*300*30厚烧面芝麻灰 2.结合层厚度、砂浆配合比:30厚1:2水泥砂浆结合层 | m2 | :4*1.8=7.2 | 7.2 | 216.99 | 1562.33 |  | 分部分项 |  |  | 9.65 | 189.63 | 2 |  | 6 | 117.91
574 | 011102001011 | 石材楼地面 | 1.面层材料品种、规格、颜色:600*150*20厚烧面芝麻灰 2.结合层厚度、砂浆配合比:30厚1:2水泥砂浆结合层 | m2 | :1.8*0.3*2=1.08 :=0 | 1.08 | 204.6 | 220.97 |  | 分部分项 |  |  | 9.65 | 28.44 | 2 |  | 6 | 17.69
575 | 011102001012 | 石材楼地面 | 1.面层材料品种、规格、颜色:600x600x30厚烧面黄锈石 2.结合层厚度、砂浆配合比:30厚1:2水泥砂浆结合层 | m2 | :4*0.3*2=2.4 :=0 :=0 | 2.4 | 240.4 | 576.96 |  | 分部分项 |  |  | 9.65 | 63.21 | 2 |  | 6 | 39.3
| 1.8.8.2 | 措施项目 | [5 empty] | 7.09 |  | 措施项目 |  |  | 9.65 |  | 2 |  | 6
| 1.8.8.2.1 | 总价措施 | [5 empty] | 7.09 |  | 总价措施 |  |  | 9.65 |  | 2 |  | 6
576 | CSPK024 | 冬雨季施工增加费 |  |  | (分部分项工程费+单价措施费)*0.16% | 1 | 7.09 | 7.09 |  | 冬雨季增加费 |  |  | 9.65 |  | 2 |  | 6
| 1.8.8.2.2 | 单价措施 | [7 empty] | 单价措施 |  |  | 9.65 |  | 2 |  | 6
| 1.8.8.2.3 | 绿色施工 | [7 empty] | 绿色施工 |  |  | 9.65 |  | 2 |  | 6
| 1.8.8.2.3.1 | 绿色施工单价措施 | [7 empty] | 绿色施工单价措施 |  |  | 9.65 |  | 2 |  | 6
| 1.8.8.2.3.2 | 绿色施工总价措施 | [7 empty] | 绿色施工总价措施 |  |  | 9.65 |  | 2 |  | 6
| 1.8.8.3 | 其他项目 | [5 empty] | 221.43 |  | 其他项目 |  |  | 9.65 |  | 2 |  | 6
本页小计 | [7 empty] | 2396.93
E.18 分部分项工程项目清单与措施项目清单计价表
工程名称:长沙市实验小学北校区综合楼建设项目 | [6 empty] | 标段: | 第123页 共178页
序号 | 项目编码 | 项目名称 | 项目特征描述 | 计量单位 | 计算式 | 工程量 | 金额（元） |  |  | 清单类型 | 备注 | 系数 | 管理 |  | 其他管理 |  | 利润
[7 empty] | 综合单价 | 合价 | 其中暂估价 |  |  |  | 系数 | 费用 | 系数 | 费用 | 系数 | 费用
| 1.8.8.3.1 | 暂列金额 | [5 empty] | 221.43 |  | 暂列金额 |  |  | 9.65 |  | 2 |  | 6
577 | 1 | 不可预见费 |  | 项 | (分部分项费+单价措施费)*5% | 1 | 221.43 | 221.43 |  | 暂列金 |  |  | 9.65 |  | 2 |  | 6
| 1.8.8.3.2 | 专业工程暂估价 | [7 empty] | 专业工程暂估价 |  |  | 9.65 |  | 2 |  | 6
| 1.8.8.3.3 | 分部分项工程暂估价 | [7 empty] | 分部分项工程暂估价 |  |  | 9.65 |  | 2 |  | 6
| 1.8.8.3.4 | 计日工 | [7 empty] | 计日工 |  |  | 9.65 |  | 2 |  | 6
| 1.8.8.3.5 | 总承包服务费 | [7 empty] | 总承包服务费 |  |  | 9.65 |  | 2 |  | 6
| 1.8.8.3.6 | 索赔与现场签证 | [7 empty] | 索赔与现场签证 |  |  | 9.65 |  | 2 |  | 6
| 1.8.9 | 隔油池 | [5 empty] | 11735.19 |  | 单位工程 |  |  | 9.65 | 976.42 | 2 |  | 6 | 607.09
| 1.8.9.1 | 隔油池 | [5 empty] | 11159.37 |  | 分部工程 |  |  | 9.65 | 976.42 | 2 |  | 6 | 607.09
578 | 010507006003 | 钢筋混凝土隔油池GG-3SQF | 1.部位:隔油池 2.垫层混凝土强度等级:商品砼C10 3.池身混凝土强度等级:商品砼C25 4.有效容积:1m3 | 座 | 1.0 | 1 | 11159.37 | 11159.37 |  | 分部分项 |  |  | 9.65 | 976.42 | 2 |  | 6 | 607.09
| 1.8.9.2 | 措施项目 | [5 empty] | 17.85 |  | 措施项目 |  |  | 9.65 |  | 2 |  | 6
| 1.8.9.2.1 | 总价措施 | [5 empty] | 17.85 |  | 总价措施 |  |  | 9.65 |  | 2 |  | 6
579 | CSPK025 | 冬雨季施工增加费 |  |  | (分部分项工程费+单价措施费)*0.16% | 1 | 17.85 | 17.85 |  | 冬雨季增加费 |  |  | 9.65 |  | 2 |  | 6
| 1.8.9.2.2 | 单价措施 | [7 empty] | 单价措施 |  |  | 9.65 |  | 2 |  | 6
本页小计 | [7 empty] | 11398.65
E.18 分部分项工程项目清单与措施项目清单计价表
工程名称:长沙市实验小学北校区综合楼建设项目 | [6 empty] | 标段: | 第124页 共178页
序号 | 项目编码 | 项目名称 | 项目特征描述 | 计量单位 | 计算式 | 工程量 | 金额（元） |  |  | 清单类型 | 备注 | 系数 | 管理 |  | 其他管理 |  | 利润
[7 empty] | 综合单价 | 合价 | 其中暂估价 |  |  |  | 系数 | 费用 | 系数 | 费用 | 系数 | 费用
| 1.8.9.2.3 | 绿色施工 | [7 empty] | 绿色施工 |  |  | 9.65 |  | 2 |  | 6
| 1.8.9.2.3.1 | 绿色施工单价措施 | [7 empty] | 绿色施工单价措施 |  |  | 9.65 |  | 2 |  | 6
| 1.8.9.2.3.2 | 绿色施工总价措施 | [7 empty] | 绿色施工总价措施 |  |  | 9.65 |  | 2 |  | 6
| 1.8.9.3 | 其他项目 | [5 empty] | 557.97 |  | 其他项目 |  |  | 9.65 |  | 2 |  | 6
| 1.8.9.3.1 | 暂列金额 | [5 empty] | 557.97 |  | 暂列金额 |  |  | 9.65 |  | 2 |  | 6
580 | 1 | 不可预见费 |  | 项 | (分部分项费+单价措施费)*5% | 1 | 557.97 | 557.97 |  | 暂列金 |  |  | 9.65 |  | 2 |  | 6
| 1.8.9.3.2 | 专业工程暂估价 | [7 empty] | 专业工程暂估价 |  |  | 9.65 |  | 2 |  | 6
| 1.8.9.3.3 | 分部分项工程暂估价 | [7 empty] | 分部分项工程暂估价 |  |  | 9.65 |  | 2 |  | 6
| 1.8.9.3.4 | 计日工 | [7 empty] | 计日工 |  |  | 9.65 |  | 2 |  | 6
| 1.8.9.3.5 | 总承包服务费 | [7 empty] | 总承包服务费 |  |  | 9.65 |  | 2 |  | 6
| 1.8.9.3.6 | 索赔与现场签证 | [7 empty] | 索赔与现场签证 |  |  | 9.65 |  | 2 |  | 6
| 1.9 | 包干价 | [5 empty] | 317084.42 |  | 单项工程 |  |  | 9.65 |  | 2 |  | 6
| 1.9.1 | 包干价 | [5 empty] | 317084.42 |  | 单位工程 |  |  | 9.65 |  | 2 |  | 6
| 1.9.1.1 | 分部分项 | [5 empty] | 316577.9 |  | 分部工程 |  |  | 9.65 |  | 2 |  | 6
581 | 011103002002 | 硅PU球场 | 1.厚度为5mm | m2 | 737.21 | 737.21 | 156 | 115004.76 |  | 分部分项 |  |  | 9.65 |  | 2 |  | 6
本页小计 | [7 empty] | 115562.73
E.18 分部分项工程项目清单与措施项目清单计价表
工程名称:长沙市实验小学北校区综合楼建设项目 | [6 empty] | 标段: | 第125页 共178页
序号 | 项目编码 | 项目名称 | 项目特征描述 | 计量单位 | 计算式 | 工程量 | 金额（元） |  |  | 清单类型 | 备注 | 系数 | 管理 |  | 其他管理 |  | 利润
[7 empty] | 综合单价 | 合价 | 其中暂估价 |  |  |  | 系数 | 费用 | 系数 | 费用 | 系数 | 费用
582 | 011103004001 | 人造草坪 | 1.面层材料品种、规格、颜色:50高双色单丝人造草坪 2.10厚专用人造草弹性垫层 | m2 | 420*2 | 840 | 137 | 115080 |  | 分部分项 |  |  | 9.65 |  | 2 |  | 6
583 | QD01001001 | 足球围挡 | 1.室外足球场围网 2.高度：6米 | m2 | 75.26*6 | 451.56 | 100.92 | 45571.44 |  | 分部分项 |  |  | 9.65 |  | 2 |  | 6
584 | 050305010001 | 成品坐凳（如设计图） |  | 个 | 8 | 8 | 750 | 6000 |  | 分部分项 |  |  | 9.65 |  | 2 |  | 6
585 | QD05001001 | 户外健身器材 |  | 个 | 6 | 6 | 3000 | 18000 |  | 分部分项 |  |  | 9.65 |  | 2 |  | 6
586 | 050307017001 | 垃圾箱 | 1.垃圾箱材质:分类式垃圾箱 2.规格尺寸:120cm*90cm*36cm | 个 | 5 | 5 | 800 | 4000 |  | 分部分项 |  |  | 9.65 |  | 2 |  | 6
587 | 011506002001 | 金属旗杆（不锈钢） | 1.旗杆高度10m（带基座） 2.满足设计要求 | 根 | 2 | 2 | 4075.53 | 8151.06 |  | 分部分项 |  |  | 9.65 |  | 2 |  | 6
588 | 011506002002 | 金属旗杆（不锈钢） | 1.旗杆高度12m（带基座） 2.满足设计要求 | 根 | 1 | 1 | 4770.64 | 4770.64 |  | 分部分项 |  |  | 9.65 |  | 2 |  | 6
| 1.9.1.2 | 措施项目 | [5 empty] | 506.52 |  | 措施项目 |  |  | 9.65 |  | 2 |  | 6
| 1.9.1.2.1 | 总价措施 | [5 empty] | 506.52 |  | 总价措施 |  |  | 9.65 |  | 2 |  | 6
589 | CSPK026 | 冬雨季施工增加费 |  |  | (分部分项工程费+单价措施费)*0.16% | 1 | 506.52 | 506.52 |  | 冬雨季增加费 |  |  | 9.65 |  | 2 |  | 6
| 1.9.1.2.2 | 单价措施 | [7 empty] | 单价措施 |  |  | 9.65 |  | 2 |  | 6
| 1.9.1.2.3 | 绿色施工 | [7 empty] | 绿色施工 |  |  | 9.65 |  | 2 |  | 6
| 1.9.1.2.3.1 | 绿色施工单价措施 | [7 empty] | 绿色施工单价措施 |  |  | 9.65 |  | 2 |  | 6
| 1.9.1.2.3.2 | 绿色施工总价措施 | [7 empty] | 绿色施工总价措施 |  |  | 9.65 |  | 2 |  | 6
本页小计 | [7 empty] | 202079.66
E.18 分部分项工程项目清单与措施项目清单计价表
工程名称:长沙市实验小学北校区综合楼建设项目 | [6 empty] | 标段: | 第126页 共178页
序号 | 项目编码 | 项目名称 | 项目特征描述 | 计量单位 | 计算式 | 工程量 | 金额（元） |  |  | 清单类型 | 备注 | 系数 | 管理 |  | 其他管理 |  | 利润
[7 empty] | 综合单价 | 合价 | 其中暂估价 |  |  |  | 系数 | 费用 | 系数 | 费用 | 系数 | 费用
| 1.9.1.3 | 其他项目 | [7 empty] | 其他项目 |  |  | 9.65 |  | 2 |  | 6
| 1.9.1.3.1 | 暂列金额 | [7 empty] | 暂列金额 |  |  | 9.65 |  | 2 |  | 6
| 1.9.1.3.2 | 专业工程暂估价 | [7 empty] | 专业工程暂估价 |  |  | 9.65 |  | 2 |  | 6
| 1.9.1.3.3 | 分部分项工程暂估价 | [7 empty] | 分部分项工程暂估价 |  |  | 9.65 |  | 2 |  | 6
| 1.9.1.3.4 | 计日工 | [7 empty] | 计日工 |  |  | 9.65 |  | 2 |  | 6
| 1.9.1.3.5 | 总承包服务费 | [7 empty] | 总承包服务费 |  |  | 9.65 |  | 2 |  | 6
| 1.9.1.3.6 | 索赔与现场签证 | [7 empty] | 索赔与现场签证 |  |  | 9.65 |  | 2 |  | 6
| 1.10 | 安装 | [5 empty] | 3594351.06 | 884945.49 | 单项工程 |  |  |  | 180699.38 |  |  |  | 112376.43
| 1.10.1 | 安装 | [5 empty] | 3594351.06 | 884945.49 | 单位工程 |  |  | 32.16 | 180699.38 |  |  | 20 | 112376.43
| 1.10.1.1 | 分部分项 | [5 empty] | 3391254.32 | 884945.49 | 分部工程 |  |  | 32.16 | 180699.38 |  |  | 20 | 112376.43
| 1.10.1.1.1 | 电气工程 | [5 empty] | 2023304.93 | 712698.48 | 分部工程 |  |  | 32.16 | 71977.87 |  |  | 20 | 44762.07
590 | 030404017001 | 配电箱 | 1.名称:配电箱（主要元器件采用施耐德、西门子、梅兰日兰合资品牌） 2.型号、编号: 1AL（半周长1.5m以下配电箱） 3.安装方式:嵌入式安装安装 4.配电箱主材暂估 | 台 | 1 | 1 | 11218 | 11218 | 10958.42 | 分部分项 |  |  | 32.16 | 50.57 |  |  | 20 | 31.45
591 | 030404017002 | 配电箱 | 1.名称:配电箱（主要元器件采用施耐德、西门子、梅兰日兰合资品牌） 2.型号、编号: -1AL（半周长1.5m以下配电箱） 3.安装方式:嵌入式安装安装 4.配电箱主材暂估 | 台 | 1 | 1 | 11218 | 11218 | 10958.42 | 分部分项 |  |  | 32.16 | 50.57 |  |  | 20 | 31.45
本页小计 | [7 empty] | 22436 | 21916.84
E.18 分部分项工程项目清单与措施项目清单计价表
工程名称:长沙市实验小学北校区综合楼建设项目 | [6 empty] | 标段: | 第127页 共178页
序号 | 项目编码 | 项目名称 | 项目特征描述 | 计量单位 | 计算式 | 工程量 | 金额（元） |  |  | 清单类型 | 备注 | 系数 | 管理 |  | 其他管理 |  | 利润
[7 empty] | 综合单价 | 合价 | 其中暂估价 |  |  |  | 系数 | 费用 | 系数 | 费用 | 系数 | 费用
592 | 030404017003 | 配电箱 | 1.名称:配电箱（主要元器件采用施耐德、西门子、梅兰日兰合资品牌） 2.型号、编号: -1AL1（半周长1.5m以下配电箱） 3.安装方式:嵌入式安装安装 4.配电箱主材暂估 | 台 | 1 | 1 | 5259.58 | 5259.58 | 5000 | 分部分项 |  |  | 32.16 | 50.57 |  |  | 20 | 31.45
593 | 030404017004 | 配电箱 | 1.名称:配电箱（主要元器件采用施耐德、西门子、梅兰日兰合资品牌） 2.型号、编号:1ALD（半周长1.5m以下配电箱） 3.安装方式:嵌入式安装 4.配电箱主材暂估 | 台 | 1 | 1 | 13515.92 | 13515.92 | 13256.34 | 分部分项 |  |  | 32.16 | 50.57 |  |  | 20 | 31.45
594 | 030404017005 | 配电箱 | 1.名称:配电箱（主要元器件采用施耐德、西门子、梅兰日兰合资品牌） 2.型号、编号: 1ALE（半周长1.5m以下配电箱） 3.安装方式:嵌入式安装 4.配电箱主材暂估 | 台 | 1 | 1 | 21165.3 | 21165.3 | 20905.72 | 分部分项 |  |  | 32.16 | 50.57 |  |  | 20 | 31.45
595 | 030404017006 | 配电箱 | 1.名称:配电箱（主要元器件采用施耐德、西门子、梅兰日兰合资品牌） 2.型号、编号: -1ALE（半周长1.5m以下配电箱） 3.安装方式:嵌入式安装 4.配电箱主材暂估 | 台 | 1 | 1 | 21193.87 | 21193.87 | 20934.29 | 分部分项 |  |  | 32.16 | 50.57 |  |  | 20 | 31.45
596 | 030404017007 | 配电箱 | 1.名称:配电箱（主要元器件采用施耐德、西门子、梅兰日兰合资品牌） 2.型号、编号:PY-B2-1/2（半周长2.5m以下配电箱） 3.安装方式:嵌入式安装 4.配电箱主材暂估 | 台 | 2 | 2 | 21298.24 | 42596.48 | 41868.58 | 分部分项 |  |  | 32.16 | 136.36 |  |  | 20 | 84.8
本页小计 | [7 empty] | 103731.15 | 101964.93
E.18 分部分项工程项目清单与措施项目清单计价表
工程名称:长沙市实验小学北校区综合楼建设项目 | [6 empty] | 标段: | 第128页 共178页
序号 | 项目编码 | 项目名称 | 项目特征描述 | 计量单位 | 计算式 | 工程量 | 金额（元） |  |  | 清单类型 | 备注 | 系数 | 管理 |  | 其他管理 |  | 利润
[7 empty] | 综合单价 | 合价 | 其中暂估价 |  |  |  | 系数 | 费用 | 系数 | 费用 | 系数 | 费用
597 | 030404017008 | 配电箱 | 1.名称:配电箱（主要元器件采用施耐德、西门子、梅兰日兰合资品牌） 2.型号、编号:PY-F1-1/2（半周长2.5m以下配电箱） 3.安装方式:嵌入式安装 4.配电箱主材暂估 | 台 | 2 | 2 | 17974.48 | 35948.96 | 35221.06 | 分部分项 |  |  | 32.16 | 136.36 |  |  | 20 | 84.8
598 | 030404017009 | 配电箱 | 1.名称:配电箱（主要元器件采用施耐德、西门子、梅兰日兰合资品牌） 2.型号、编号:XZAP1~2（半周长2.5m以下配电箱） 3.安装方式:嵌入式安装 4.配电箱主材暂估 | 台 | 2 | 2 | 13402.45 | 26804.9 | 26077 | 分部分项 |  |  | 32.16 | 136.36 |  |  | 20 | 84.8
599 | 030404017010 | 配电箱 | 1.名称:配电箱（主要元器件采用施耐德、西门子、梅兰日兰合资品牌） 2.型号、编号:ZAL（半周长2.5m以下配电箱） 3.安装方式:嵌入式安装 4.配电箱主材暂估 | 台 | 1 | 1 | 22977.53 | 22977.53 | 22613.58 | 分部分项 |  |  | 32.16 | 68.18 |  |  | 20 | 42.4
600 | 030404017011 | 配电箱 | 1.名称:配电箱（主要元器件采用施耐德、西门子、梅兰日兰合资品牌） 2.型号、编号:ZAP（半周长2.5m以下配电箱） 3.安装方式:嵌入式安装 4.配电箱主材暂估 | 台 | 1 | 1 | 20607.17 | 20607.17 | 20243.22 | 分部分项 |  |  | 32.16 | 68.18 |  |  | 20 | 42.4
601 | 030404017012 | 配电箱 | 1.名称:配电箱（主要元器件采用施耐德、西门子、梅兰日兰合资品牌） 2.型号、编号:ZAT（半周长2.5m以下配电箱） 3.安装方式:嵌入式安装 4.配电箱主材暂估 | 台 | 1 | 1 | 20966.94 | 20966.94 | 20602.99 | 分部分项 |  |  | 32.16 | 68.18 |  |  | 20 | 42.4
本页小计 | [7 empty] | 127305.5 | 124757.85
E.18 分部分项工程项目清单与措施项目清单计价表
工程名称:长沙市实验小学北校区综合楼建设项目 | [6 empty] | 标段: | 第129页 共178页
序号 | 项目编码 | 项目名称 | 项目特征描述 | 计量单位 | 计算式 | 工程量 | 金额（元） |  |  | 清单类型 | 备注 | 系数 | 管理 |  | 其他管理 |  | 利润
[7 empty] | 综合单价 | 合价 | 其中暂估价 |  |  |  | 系数 | 费用 | 系数 | 费用 | 系数 | 费用
602 | 030404017013 | 配电箱 | 1.名称:配电箱（主要元器件采用施耐德、西门子、梅兰日兰合资品牌） 2.型号、编号: 1ALG（半周长1.5m以下配电箱） 3.安装方式:嵌入式安装 4.配电箱主材暂估 | 台 | 1 | 1 | 9201.88 | 9201.88 | 8942.3 | 分部分项 |  |  | 32.16 | 50.57 |  |  | 20 | 31.45
603 | 030404017014 | 配电箱 | 1.名称:配电箱（主要元器件采用施耐德、西门子、梅兰日兰合资品牌） 2.型号、编号: -1ALG1（半周长1.5m以下配电箱） 3.安装方式:嵌入式安装 4.配电箱主材暂估 | 台 | 1 | 1 | 8846.09 | 8846.09 | 8586.51 | 分部分项 |  |  | 32.16 | 50.57 |  |  | 20 | 31.45
604 | 030404017015 | 配电箱 | 1.名称:配电箱（主要元器件采用施耐德、西门子、梅兰日兰合资品牌） 2.型号、编号: -1ALG2（半周长1.5m以下配电箱） 3.安装方式:嵌入式安装 4.配电箱主材暂估 | 台 | 1 | 1 | 9805.18 | 9805.18 | 9545.6 | 分部分项 |  |  | 32.16 | 50.57 |  |  | 20 | 31.45
605 | 030404017016 | 配电箱 | 1.名称:配电箱（主要元器件采用施耐德、西门子、梅兰日兰合资品牌） 2.型号、编号: -1AL2~6（半周长1.5m以下配电箱） 3.安装方式:嵌入式安装 4.配电箱主材暂估 | 台 | 5 | 5 | 1059.58 | 5297.9 | 4000 | 分部分项 |  |  | 32.16 | 252.85 |  |  | 20 | 157.25
606 | 030404017017 | 配电箱 | 1.名称:配电箱（主要元器件采用施耐德、西门子、梅兰日兰合资品牌） 2.型号、编号: -1QB（半周长1.5m以下配电箱） 3.安装方式:嵌入式安装 4.配电箱主材暂估 | 台 | 1 | 1 | 5259.58 | 5259.58 | 5000 | 分部分项 |  |  | 32.16 | 50.57 |  |  | 20 | 31.45
本页小计 | [7 empty] | 38410.63 | 36074.41
E.18 分部分项工程项目清单与措施项目清单计价表
工程名称:长沙市实验小学北校区综合楼建设项目 | [6 empty] | 标段: | 第130页 共178页
序号 | 项目编码 | 项目名称 | 项目特征描述 | 计量单位 | 计算式 | 工程量 | 金额（元） |  |  | 清单类型 | 备注 | 系数 | 管理 |  | 其他管理 |  | 利润
[7 empty] | 综合单价 | 合价 | 其中暂估价 |  |  |  | 系数 | 费用 | 系数 | 费用 | 系数 | 费用
607 | 030404017018 | 配电箱 | 1.名称:配电箱（主要元器件采用施耐德、西门子、梅兰日兰合资品牌） 2.型号、编号: -1XFAT（半周长1.5m以下配电箱） 3.安装方式:嵌入式安装 4.配电箱主材暂估 | 台 | 1 | 1 | 11679.91 | 11679.91 | 11420.33 | 分部分项 |  |  | 32.16 | 50.57 |  |  | 20 | 31.45
608 | 030404017019 | 配电箱 | 1.名称:配电箱（主要元器件采用施耐德、西门子、梅兰日兰合资品牌） 2.型号、编号: 2~5AL（半周长1.5m以下配电箱） 3.安装方式:嵌入式安装 4.配电箱主材暂估 | 台 | 4 | 4 | 11003.85 | 44015.4 | 42977.08 | 分部分项 |  |  | 32.16 | 202.28 |  |  | 20 | 125.8
609 | 030404017020 | 配电箱 | 1.名称:配电箱（主要元器件采用施耐德、西门子、梅兰日兰合资品牌） 2.型号、编号: 2~5ALD（半周长1.5m以下配电箱） 3.安装方式:嵌入式安装 4.配电箱主材暂估 | 台 | 4 | 4 | 17459.58 | 69838.32 | 68800 | 分部分项 |  |  | 32.16 | 202.28 |  |  | 20 | 125.8
610 | 030404017021 | 配电箱 | 1.名称:配电箱（主要元器件采用施耐德、西门子、梅兰日兰合资品牌） 2.型号、编号: 5ALE（半周长1.5m以下配电箱） 3.安装方式:嵌入式安装 4.配电箱主材暂估 | 台 | 1 | 1 | 22165.3 | 22165.3 | 21905.72 | 分部分项 |  |  | 32.16 | 50.57 |  |  | 20 | 31.45
611 | 030404017022 | 配电箱 | 1.名称:配电箱（主要元器件采用施耐德、西门子、梅兰日兰合资品牌） 2.型号、编号: 6AL（半周长1.5m以下配电箱） 3.安装方式:嵌入式安装 4.配电箱主材暂估 | 台 | 1 | 1 | 11684.69 | 11684.69 | 11425.11 | 分部分项 |  |  | 32.16 | 50.57 |  |  | 20 | 31.45
本页小计 | [7 empty] | 159383.62 | 156528.24
E.18 分部分项工程项目清单与措施项目清单计价表
工程名称:长沙市实验小学北校区综合楼建设项目 | [6 empty] | 标段: | 第131页 共178页
序号 | 项目编码 | 项目名称 | 项目特征描述 | 计量单位 | 计算式 | 工程量 | 金额（元） |  |  | 清单类型 | 备注 | 系数 | 管理 |  | 其他管理 |  | 利润
[7 empty] | 综合单价 | 合价 | 其中暂估价 |  |  |  | 系数 | 费用 | 系数 | 费用 | 系数 | 费用
612 | 030404017023 | 配电箱 | 1.名称:配电箱（主要元器件采用施耐德、西门子、梅兰日兰合资品牌） 2.型号、编号: 6ALD（半周长1.5m以下配电箱） 3.安装方式:嵌入式安装 4.配电箱主材暂估 | 台 | 1 | 1 | 27259.58 | 27259.58 | 27000 | 分部分项 |  |  | 32.16 | 50.57 |  |  | 20 | 31.45
613 | 030404017024 | 配电箱 | 1.名称:配电箱（主要元器件采用施耐德、西门子、梅兰日兰合资品牌） 2.型号、编号: CCAP（半周长1.5m以下配电箱） 3.安装方式:嵌入式安装 4.配电箱主材暂估 | 台 | 1 | 1 | 10799.53 | 10799.53 | 10539.95 | 分部分项 |  |  | 32.16 | 50.57 |  |  | 20 | 31.45
614 | 030404017025 | 配电箱 | 1.名称:配电箱（主要元器件采用施耐德、西门子、梅兰日兰合资品牌） 2.型号、编号: CCKT（半周长1.5m以下配电箱） 3.安装方式:嵌入式安装 4.配电箱主材暂估 | 台 | 1 | 1 | 11399.48 | 11399.48 | 11139.9 | 分部分项 |  |  | 32.16 | 50.57 |  |  | 20 | 31.45
615 | 030404017026 | 配电箱 | 1.名称:配电箱（主要元器件采用施耐德、西门子、梅兰日兰合资品牌） 2.型号、编号: CFAP（半周长1.5m以下配电箱） 3.安装方式:嵌入式安装 4.配电箱主材暂估 | 台 | 1 | 1 | 11399.48 | 11399.48 | 11139.9 | 分部分项 |  |  | 32.16 | 50.57 |  |  | 20 | 31.45
616 | 030404017027 | 配电箱 | 1.名称:配电箱（主要元器件采用施耐德、西门子、梅兰日兰合资品牌） 2.型号、编号: CFKT（半周长1.5m以下配电箱） 3.安装方式:嵌入式安装 4.配电箱主材暂估 | 台 | 1 | 1 | 26959.58 | 26959.58 | 26700 | 分部分项 |  |  | 32.16 | 50.57 |  |  | 20 | 31.45
本页小计 | [7 empty] | 87817.65 | 86519.75
E.18 分部分项工程项目清单与措施项目清单计价表
工程名称:长沙市实验小学北校区综合楼建设项目 | [6 empty] | 标段: | 第132页 共178页
序号 | 项目编码 | 项目名称 | 项目特征描述 | 计量单位 | 计算式 | 工程量 | 金额（元） |  |  | 清单类型 | 备注 | 系数 | 管理 |  | 其他管理 |  | 利润
[7 empty] | 综合单价 | 合价 | 其中暂估价 |  |  |  | 系数 | 费用 | 系数 | 费用 | 系数 | 费用
617 | 030404017028 | 配电箱 | 1.名称:配电箱（设备由电梯厂家提供） 2.型号、编号: DTAP（半周长1.5m以下配电箱） 3.安装方式:嵌入式安装 4.配电箱主材暂估 | 台 | 1 | 1 | 259.58 | 259.58 |  | 分部分项 |  |  | 32.16 | 50.57 |  |  | 20 | 31.45
618 | 030404017029 | 配电箱 | 1.名称:配电箱（主要元器件采用施耐德、西门子、梅兰日兰合资品牌） 2.型号、编号: JLM1~2（半周长0.5m以下配电箱） 3.安装方式:嵌入式安装 4.配电箱主材暂估 | 台 | 2 | 2 | 1356.39 | 2712.78 | 2400 | 分部分项 |  |  | 32.16 | 59.66 |  |  | 20 | 37.1
619 | 030404017030 | 配电箱 | 1.名称:配电箱（主要元器件采用施耐德、西门子、梅兰日兰合资品牌） 2.型号、编号: MXB1（半周长0.5m以下配电箱） 3.安装方式:嵌入式安装 4.配电箱主材暂估 | 台 | 34 | 34 | 989.41 | 33639.94 | 28322.68 | 分部分项 |  |  | 32.16 | 1014.22 |  |  | 20 | 630.7
620 | 030404017031 | 配电箱 | 1.名称:配电箱（主要元器件采用施耐德、西门子、梅兰日兰合资品牌） 2.型号、编号: MXB2（半周长0.5m以下配电箱） 3.安装方式:嵌入式安装 4.配电箱主材暂估 | 台 | 8 | 8 | 989.41 | 7915.28 | 6664.16 | 分部分项 |  |  | 32.16 | 238.64 |  |  | 20 | 148.4
621 | 030404017032 | 配电箱 | 1.名称:配电箱（主要元器件采用施耐德、西门子、梅兰日兰合资品牌） 2.型号、编号: MXB3（半周长0.5m以下配电箱） 3.安装方式:嵌入式安装 4.配电箱主材暂估 | 台 | 1 | 1 | 989.41 | 989.41 | 833.02 | 分部分项 |  |  | 32.16 | 29.83 |  |  | 20 | 18.55
本页小计 | [7 empty] | 45516.99 | 38219.86
E.18 分部分项工程项目清单与措施项目清单计价表
工程名称:长沙市实验小学北校区综合楼建设项目 | [6 empty] | 标段: | 第133页 共178页
序号 | 项目编码 | 项目名称 | 项目特征描述 | 计量单位 | 计算式 | 工程量 | 金额（元） |  |  | 清单类型 | 备注 | 系数 | 管理 |  | 其他管理 |  | 利润
[7 empty] | 综合单价 | 合价 | 其中暂估价 |  |  |  | 系数 | 费用 | 系数 | 费用 | 系数 | 费用
622 | 030404017033 | 配电箱 | 1.名称:配电箱（主要元器件采用施耐德、西门子、梅兰日兰合资品牌） 2.型号、编号: MXj（半周长0.5m以下配电箱） 3.安装方式:嵌入式安装 4.配电箱主材暂估 | 台 | 23 | 23 | 1038.7 | 23890.1 | 20293.13 | 分部分项 |  |  | 32.16 | 686.09 |  |  | 20 | 426.65
623 | 030404017034 | 配电箱 | 1.名称:配电箱（主要元器件采用施耐德、西门子、梅兰日兰合资品牌） 2.型号、编号: QCAL（半周长1.5m以下配电箱） 3.安装方式:嵌入式安装 4.配电箱主材暂估 | 台 | 1 | 1 | 3259.58 | 3259.58 | 3000 | 分部分项 |  |  | 32.16 | 50.57 |  |  | 20 | 31.45
624 | 030404017035 | 配电箱 | 1.名称:配电箱（主要元器件采用施耐德、西门子、梅兰日兰合资品牌） 2.型号、编号: RSAP（半周长1.5m以下配电箱） 3.安装方式:嵌入式安装 4.配电箱主材暂估 | 台 | 1 | 1 | 36159.58 | 36159.58 | 35900 | 分部分项 |  |  | 32.16 | 50.57 |  |  | 20 | 31.45
625 | 030404017036 | 配电箱 | 1.名称:配电箱（主要元器件采用施耐德、西门子、梅兰日兰合资品牌） 2.型号、编号:SF-F1-1/2（半周长2.5m以下配电箱） 3.安装方式:嵌入式安装 4.配电箱主材暂估 | 台 | 2 | 2 | 17040.07 | 34080.14 | 33352.24 | 分部分项 |  |  | 32.16 | 136.36 |  |  | 20 | 84.8
626 | 030404017037 | 配电箱 | 1.名称:配电箱（主要元器件采用施耐德、西门子、梅兰日兰合资品牌） 2.型号、编号: WYBAP（半周长1.5m以下配电箱） 3.安装方式:嵌入式安装 4.配电箱主材暂估 | 台 | 1 | 1 | 8259.58 | 8259.58 | 8000 | 分部分项 |  |  | 32.16 | 50.57 |  |  | 20 | 31.45
本页小计 | [7 empty] | 105648.98 | 100545.37
E.18 分部分项工程项目清单与措施项目清单计价表
工程名称:长沙市实验小学北校区综合楼建设项目 | [6 empty] | 标段: | 第134页 共178页
序号 | 项目编码 | 项目名称 | 项目特征描述 | 计量单位 | 计算式 | 工程量 | 金额（元） |  |  | 清单类型 | 备注 | 系数 | 管理 |  | 其他管理 |  | 利润
[7 empty] | 综合单价 | 合价 | 其中暂估价 |  |  |  | 系数 | 费用 | 系数 | 费用 | 系数 | 费用
627 | 030404017038 | 配电箱 | 1.名称:配电箱（主要元器件采用施耐德、西门子、梅兰日兰合资品牌） 2.型号、编号: ZSF（半周长1.5m以下配电箱） 3.安装方式:嵌入式安装 4.配电箱主材暂估 | 台 | 1 | 1 | 17870.11 | 17870.11 | 17610.53 | 分部分项 |  |  | 32.16 | 50.57 |  |  | 20 | 31.45
628 | 030404017039 | 配电箱 | 1.名称:配电箱（主要元器件采用施耐德、西门子、梅兰日兰合资品牌） 2.型号、编号: ZSAP（半周长1.5m以下配电箱） 3.安装方式:嵌入式安装 4.配电箱主材暂估 | 台 | 6 | 6 | 1853.03 | 11118.18 | 9560.7 | 分部分项 |  |  | 32.16 | 303.42 |  |  | 20 | 188.7
629 | 030404017040 | 配电箱 | 1.名称:配电箱（主要元器件采用施耐德、西门子、梅兰日兰合资品牌） 2.型号、编号: 空调插座控制箱（半周长0.5m以下配电箱） 3.安装方式:嵌入式安装 4.配电箱主材暂估 | 台 | 38 | 38 | 656.39 | 24942.82 | 19000 | 分部分项 |  |  | 32.16 | 1133.54 |  |  | 20 | 704.9
630 | 030404033001 | 风扇 | 1.名称:吊扇 2.型号、规格及其参数:30W 3.安装方式:吊装 4.其他:含调速开关安装 | 台 | 72 | 72 | 242.29 | 17444.88 |  | 分部分项 |  |  | 32.16 | 868.32 |  |  | 20 | 540
631 | 030404033002 | 风扇 | 1.名称:轴流排气扇 2.型号: 天花板型换气扇DFBZ-2.5# 3.规格:风量 600.0m3/h，风压40.0Pa，功率 0.025kW 4.其他:含调速开关安装 | 台 | 10+2 | 12 | 208.1 | 2497.2 |  | 分部分项 |  |  | 32.16 | 241.2 |  |  | 20 | 150
632 | 030404034001 | 照明开关 | 1.名称:单联开关 2.规格:10A 250V 3.安装方式:暗装 | 个 | 69 | 69 | 23.71 | 1635.99 |  | 分部分项 |  |  | 32.16 | 221.9 |  |  | 20 | 138
本页小计 | [7 empty] | 75509.18 | 46171.23
E.18 分部分项工程项目清单与措施项目清单计价表
工程名称:长沙市实验小学北校区综合楼建设项目 | [6 empty] | 标段: | 第135页 共178页
序号 | 项目编码 | 项目名称 | 项目特征描述 | 计量单位 | 计算式 | 工程量 | 金额（元） |  |  | 清单类型 | 备注 | 系数 | 管理 |  | 其他管理 |  | 利润
[7 empty] | 综合单价 | 合价 | 其中暂估价 |  |  |  | 系数 | 费用 | 系数 | 费用 | 系数 | 费用
633 | 030404034002 | 照明开关 | 1.名称:双联开关 2.规格:10A 250V 3.安装方式:暗装 | 个 | 23 | 23 | 27.02 | 621.46 |  | 分部分项 |  |  | 32.16 | 73.97 |  |  | 20 | 46
634 | 030404034003 | 照明开关 | 1.名称:三联开关 2.规格:10A 250V 3.安装方式:暗装 | 个 | 29 | 29 | 30.2 | 875.8 |  | 分部分项 |  |  | 32.16 | 93.26 |  |  | 20 | 58
635 | 030404034004 | 照明开关 | 1.名称:四联开关 2.规格:10A 250V 3.安装方式:暗装 | 个 | 2 | 2 | 35.53 | 71.06 |  | 分部分项 |  |  | 32.16 | 6.43 |  |  | 20 | 4
636 | 030404035001 | 插座 | 1.名称:二孔+三孔插座 2.规格: 10A 5孔 3.安装方式:距地0.3m，暗装 | 个 | 161+18 | 179 | 25.69 | 4598.51 |  | 分部分项 |  |  | 32.16 | 575.66 |  |  | 20 | 358
637 | 030404035002 | 插座 | 1.名称:壁挂空调插座 2.规格:16A 4孔 3.安装方式:距地0.3m，暗装 | 个 | 75 | 75 | 29.69 | 2226.75 |  | 分部分项 |  |  | 32.16 | 211.05 |  |  | 20 | 131.25
638 | 030404035003 | 插座 | 1.名称:三相明插座 2.规格:15A 4孔 3.安装方式:明装 | 个 | 41 | 41 | 28.02 | 1148.82 |  | 分部分项 |  |  | 32.16 | 131.86 |  |  | 20 | 82
639 | 030404035004 | 插座 | 1.名称:地面插座 2.规格:铜质五孔插座，220V 10A 3.安装方式:暗装 | 个 | 18 | 18 | 171 | 3078 |  | 分部分项 |  |  | 32.16 | 109.26 |  |  | 20 | 67.95
640 | 030408001001 | 电力电缆 | 1.名称: 柔性矿物绝缘电力电缆 2.型号规格:BTLY-3*150+2*70mm2 | m | 205.48 | 205.48 | 450.63 | 92595.45 |  | 分部分项 |  |  | 32.16 | 1233.85 |  |  | 20 | 767.32
641 | 030408001002 | 电力电缆 | 1.名称:电力电缆 2.型号、规格:WDZA-YJY-4*240+1*120mm2 3.敷设方式及部位:综合考虑 | m | 95.06 | 95.06 | 770.84 | 73276.05 |  | 分部分项 |  |  | 32.16 | 697.98 |  |  | 20 | 434.07
本页小计 | [7 empty] | 178491.9
E.18 分部分项工程项目清单与措施项目清单计价表
工程名称:长沙市实验小学北校区综合楼建设项目 | [6 empty] | 标段: | 第136页 共178页
序号 | 项目编码 | 项目名称 | 项目特征描述 | 计量单位 | 计算式 | 工程量 | 金额（元） |  |  | 清单类型 | 备注 | 系数 | 管理 |  | 其他管理 |  | 利润
[7 empty] | 综合单价 | 合价 | 其中暂估价 |  |  |  | 系数 | 费用 | 系数 | 费用 | 系数 | 费用
642 | 030408001003 | 电力电缆 | 1.名称:电力电缆 2.型号、规格:WDZB-YJY-3*185+1*95mm2 3.敷设方式及部位:综合考虑 | m | 96.11 | 96.11 | 471.28 | 45294.72 |  | 分部分项 |  |  | 32.16 | 443.93 |  |  | 20 | 276.08
643 | 030408001004 | 电力电缆 | 1.名称: 电力电缆 2.型号规格:WDZA-YJY-3*95+2*50mm2 | m | 418.13 | 418.13 | 292.6 | 122344.84 |  | 分部分项 |  |  | 32.16 | 2176.41 |  |  | 20 | 1353.49
644 | 030408001005 | 电力电缆 | 1.名称: 电力电缆 2.型号规格:WDZA-YJY-4*50+1*25mm2 | m | 81.31 | 81.31 | 172.78 | 14048.74 |  | 分部分项 |  |  | 32.16 | 346.32 |  |  | 20 | 215.37
645 | 030408001006 | 电力电缆 | 1.名称:电力电缆 2.型号、规格:WDZA-YJY-4*35+1*16mm2 3.敷设方式及部位:综合考虑 | m | 295.45 | 295.45 | 122.29 | 36130.58 |  | 分部分项 |  |  | 32.16 | 776.65 |  |  | 20 | 483
646 | 030408001007 | 电力电缆 | 1.名称:电力电缆 2.型号、规格:WDZA-YJY-4*25+1*16mm2 3.敷设方式及部位:综合考虑 | m | 99.67 | 99.67 | 91.2 | 9089.9 |  | 分部分项 |  |  | 32.16 | 157.2 |  |  | 20 | 97.77
647 | 030408001008 | 电力电缆 | 1.名称:电力电缆 2.型号、规格:WDZA-YJY-5*16mm2 3.敷设方式及部位:综合考虑 | m | 117.71 | 117.71 | 71.31 | 8393.9 |  | 分部分项 |  |  | 32.16 | 185.65 |  |  | 20 | 115.46
648 | 030408001009 | 电力电缆 | 1.名称:电力电缆 2.型号、规格:WDZA-YJY-5*10mm2 3.敷设方式及部位:综合考虑 | m | 75.45 | 75.45 | 45.99 | 3469.95 |  | 分部分项 |  |  | 32.16 | 79.34 |  |  | 20 | 49.34
649 | 030408001010 | 电力电缆 | 1.名称:电力电缆 2.型号、规格:WDZB-YJY-5*4mm2 3.敷设方式及部位:综合考虑 | m | 152.23 | 152.23 | 21.17 | 3222.71 |  | 分部分项 |  |  | 32.16 | 100.05 |  |  | 20 | 62.22
650 | 030408001011 | 电力电缆 | 1.名称: 柔性矿物绝缘电力电缆 2.型号规格:BTLY-5*6mm2 | m | 167.47 | 167.47 | 39.99 | 6697.13 |  | 分部分项 |  |  | 32.16 | 176.09 |  |  | 20 | 109.51
651 | 030408001012 | 电力电缆 | 1.名称: 柔性矿物绝缘电力电缆 2.型号规格:BTLY-3*25+1*16mm2 | m | 189.74 | 189.74 | 227.17 | 43103.24 |  | 分部分项 |  |  | 32.16 | 230.19 |  |  | 20 | 143.16
652 | 030408001013 | 电力电缆 | 1.名称: 柔性矿物绝缘电力电缆 2.型号规格:BTLY-5*10mm2 | m | 363.93 | 363.93 | 56.29 | 20485.62 |  | 分部分项 |  |  | 32.16 | 382.67 |  |  | 20 | 237.97
本页小计 | [7 empty] | 312281.33
E.18 分部分项工程项目清单与措施项目清单计价表
工程名称:长沙市实验小学北校区综合楼建设项目 | [6 empty] | 标段: | 第137页 共178页
序号 | 项目编码 | 项目名称 | 项目特征描述 | 计量单位 | 计算式 | 工程量 | 金额（元） |  |  | 清单类型 | 备注 | 系数 | 管理 |  | 其他管理 |  | 利润
[7 empty] | 综合单价 | 合价 | 其中暂估价 |  |  |  | 系数 | 费用 | 系数 | 费用 | 系数 | 费用
653 | 030408001014 | 电力电缆 | 1.名称:电力电缆 2.型号、规格:WDZA-YJY-3*185+2*95mm2 3.敷设方式及部位:综合考虑 | m | 181.50 | 181.5 | 554.15 | 100578.23 |  | 分部分项 |  |  | 32.16 | 1089.85 |  |  | 20 | 677.78
654 | 030408001015 | 电力电缆 | 1.名称: 电力电缆 2.型号规格:WDZA-YJY-3*50+2*25mm2 | m | 34.74 | 34.74 | 160.59 | 5578.9 |  | 分部分项 |  |  | 32.16 | 147.96 |  |  | 20 | 92.02
655 | 030408006001 | 电力电缆头 | 1.名称:电力电缆终端头 2.型号:5芯 3.规格:240mm2及其以下 4.材质、类型:干包式 5.安装部位:户内 6.电压等级（kV):1kv以下 | 个 | (2+1+1)*2 | 8 | 304.86 | 2438.88 |  | 分部分项 |  |  | 32.16 | 253.44 |  |  | 20 | 157.6
656 | 030408006002 | 电力电缆头 | 1.名称:电力电缆终端头 2.型号:5芯 3.规格:120mm2及其以下 4.材质、类型:干包式 5.安装部位:户内 6.电压等级（kV):1kv以下 | 个 | (4+2)*2 | 12 | 208.47 | 2501.64 |  | 分部分项 |  |  | 32.16 | 290.16 |  |  | 20 | 180.48
657 | 030408006003 | 电力电缆头 | 1.名称:电力电缆终端头 2.型号:5芯 3.规格:35mm2 4.材质、类型:干包式 5.安装部位:户内 6.电压等级（kV):1kv以下 | 个 | (6+2+7+1)*2 | 32 | 36.65 | 1172.8 |  | 分部分项 |  |  | 32.16 | 144.32 |  |  | 20 | 89.92
658 | 030409002001 | 接地母线 | 1.名称:户内接地母线 2.材质:镀锌扁钢 3.规格:40*4 4.安装部位:户内 | m | 200 | 200 | 21.62 | 4324 |  | 分部分项 |  |  | 32.16 | 522.6 |  |  | 20 | 325
本页小计 | [7 empty] | 116594.45
E.18 分部分项工程项目清单与措施项目清单计价表
工程名称:长沙市实验小学北校区综合楼建设项目 | [6 empty] | 标段: | 第138页 共178页
序号 | 项目编码 | 项目名称 | 项目特征描述 | 计量单位 | 计算式 | 工程量 | 金额（元） |  |  | 清单类型 | 备注 | 系数 | 管理 |  | 其他管理 |  | 利润
[7 empty] | 综合单价 | 合价 | 其中暂估价 |  |  |  | 系数 | 费用 | 系数 | 费用 | 系数 | 费用
659 | 030409003001 | 避雷引下线 | 1.名称:避雷引下线 2.材质:柱子内两根直径不小于∅16或四根直径不小于∅12的主钢筋 3.安装形式:利用建筑物主筋引下 | m | 546.83 | 546.83 | 16.36 | 8946.14 |  | 分部分项 |  |  | 32.16 | 1385.12 |  |  | 20 | 861.26
660 | 030409004001 | 基础接地 | 1.名称:接地网 2.安装形式:利用建筑物基础钢筋连续焊接形成接地网 | m | 1012.51 | 1012.51 | 7.15 | 7239.45 |  | 分部分项 |  |  | 32.16 | 1261.59 |  |  | 20 | 784.7
661 | 030409005001 | 避雷网 | 1.名称:接闪带 2.材质:热镀锌圆钢 3.规格:∅10 4.安装形式:折板支架明敷 | m | 874 | 874 | 19.51 | 17051.74 |  | 分部分项 |  |  | 32.16 | 2108.09 |  |  | 20 | 1311
662 | 030409005002 | 避雷网 | 1.名称:避雷网安装 柱主筋与圈梁钢筋焊接 | 处 | 19*6 | 114 | 44.59 | 5083.26 |  | 分部分项 |  |  | 32.16 | 875.29 |  |  | 20 | 544.35
663 | 030409008001 | 等电位端子箱、测试板 | 1.名称:总等电位端子箱 MEB 2.其他:等电位端子箱与接地母线连接 | 台 | 1 | 1 | 162.14 | 162.14 |  | 分部分项 |  |  | 32.16 | 22.91 |  |  | 20 | 14.25
664 | 030409008002 | 等电位端子箱、测试板 | 1.名称:局部等电位端子箱 LEB 2.其他:等电位端子箱与接地母线连接 | 台 | 25+2 | 27 | 29.08 | 785.16 |  | 分部分项 |  |  | 32.16 | 78.03 |  |  | 20 | 48.6
665 | 030409008003 | 等电位端子箱、测试板 | 1.名称:等电位末端金属体与等电位端子盒连接 | 处 | 28 | 28 | 9.74 | 272.72 |  | 分部分项 |  |  | 32.16 | 41.72 |  |  | 20 | 26.04
666 | 030409008004 | 等电位端子箱、测试板 | 1.名称:测试卡子制作安装 | 处 | 5 | 5 | 56.22 | 281.1 |  | 分部分项 |  |  | 32.16 | 55.28 |  |  | 20 | 34.38
667 | 030411001001 | 配管 | 1.名称:电线管 2.材质:镀锌薄壁钢管 3.型号、规格:KBG50*1.2 4.配置形式:明配 | m | 147.89 | 147.89 | 26.04 | 3851.06 |  | 分部分项 |  |  | 32.16 | 494.19 |  |  | 20 | 307.33
668 | 030411001002 | 配管 | 1.名称:电线管 2.材质:镀锌薄壁钢管 3.型号、规格:KBG40*1.2 4.配置形式:明配 | m | 19.25 | 19.25 | 23.17 | 446.02 |  | 分部分项 |  |  | 32.16 | 60.72 |  |  | 20 | 37.76
本页小计 | [7 empty] | 44118.79
E.18 分部分项工程项目清单与措施项目清单计价表
工程名称:长沙市实验小学北校区综合楼建设项目 | [6 empty] | 标段: | 第139页 共178页
序号 | 项目编码 | 项目名称 | 项目特征描述 | 计量单位 | 计算式 | 工程量 | 金额（元） |  |  | 清单类型 | 备注 | 系数 | 管理 |  | 其他管理 |  | 利润
[7 empty] | 综合单价 | 合价 | 其中暂估价 |  |  |  | 系数 | 费用 | 系数 | 费用 | 系数 | 费用
669 | 030411001003 | 配管 | 1.名称:电线管 2.材质:镀锌薄壁钢管 3.型号、规格:KBG32*1.2 4.配置形式:明配 | m | 62.78 | 62.78 | 20.77 | 1303.94 |  | 分部分项 |  |  | 32.16 | 188.45 |  |  | 20 | 117.2
670 | 030411001004 | 配管 | 1.名称:电线管 2.材质:镀锌薄壁钢管 3.型号、规格:KBG25*1.2 4.配置形式:暗配 | m | 544.51 | 544.51 | 15.3 | 8331 |  | 分部分项 |  |  | 32.16 | 1223.41 |  |  | 20 | 760.84
671 | 030411001005 | 配管 | 1.名称:电线管 2.材质:镀锌薄壁钢管 3.型号、规格:KBG20*1.0 4.配置形式:暗配 | m | 565.5 | 565.5 | 11.91 | 6735.11 |  | 分部分项 |  |  | 32.16 | 1054.15 |  |  | 20 | 655.58
672 | 030411001006 | 配管 | 1.名称:半硬质塑料管 2.材质:塑料 3.型号、规格:PVC32 4.配置形式:暗敷 | m | 716.96 | 716.96 | 12.15 | 8711.06 |  | 分部分项 |  |  | 32.16 | 1361.29 |  |  | 20 | 846.59
673 | 030411001007 | 配管 | 1.名称:半硬质塑料管 2.材质:塑料 3.型号、规格:PVC25 4.配置形式:暗敷 | m | 547.02 | 547.02 | 9.79 | 5355.33 |  | 分部分项 |  |  | 32.16 | 886.66 |  |  | 20 | 551.4
674 | 030411001008 | 配管 | 1.名称:半硬质塑料管 2.材质:塑料 3.型号、规格:PVC20 4.配置形式:暗敷 | m | 5020.65 | 5020.65 | 7.61 | 38207.15 |  | 分部分项 |  |  | 32.16 | 6510.28 |  |  | 20 | 4048.65
675 | 030411001009 | 配管 | 1.名称:电线管 2.材质:镀锌薄壁钢管 3.型号、规格:KBG16*1.0 4.配置形式:暗配 | m | 1281.31 | 1281.31 | 9.54 | 12223.7 |  | 分部分项 |  |  | 32.16 | 2045.87 |  |  | 20 | 1272.34
本页小计 | [7 empty] | 80867.29
E.18 分部分项工程项目清单与措施项目清单计价表
工程名称:长沙市实验小学北校区综合楼建设项目 | [6 empty] | 标段: | 第140页 共178页
序号 | 项目编码 | 项目名称 | 项目特征描述 | 计量单位 | 计算式 | 工程量 | 金额（元） |  |  | 清单类型 | 备注 | 系数 | 管理 |  | 其他管理 |  | 利润
[7 empty] | 综合单价 | 合价 | 其中暂估价 |  |  |  | 系数 | 费用 | 系数 | 费用 | 系数 | 费用
676 | 030411003001 | 桥架 | 1.名称:钢制桥架 2.规格:（宽+高mm以下） 800 3.型号:600*200*2.0 4.材质:冷轧钢板; 5.类型:钢制槽式桥架，防腐处理 6.接地方式:接地跨接 | m | 40.36 | 40.36 | 263.89 | 10650.6 |  | 分部分项 |  |  | 32.16 | 811.24 |  |  | 20 | 504.5
677 | 030411003002 | 桥架 | 1.名称:钢制桥架 2.规格:（宽+高mm以下）600 3.型号:400*150*2.0 4.材质:冷轧钢板; 5.类型:钢制槽式桥架，防腐处理 6.接地方式:接地跨接 | m | 40.1 | 40.1 | 184.74 | 7408.07 |  | 分部分项 |  |  | 32.16 | 591.6 |  |  | 20 | 367.92
678 | 030411003003 | 桥架 | 1.名称:钢制桥架 2.规格:（宽+高mm以下） 400 3.型号:300*150*1.5 4.材质:冷轧钢板; 5.类型:钢制槽式桥架，防腐处理 6.接地方式:接地跨接 | m | 114 | 114 | 123.11 | 14034.54 |  | 分部分项 |  |  | 32.16 | 1049.48 |  |  | 20 | 652.65
679 | 030411003004 | 桥架 | 1.名称:钢制桥架 2.规格:（宽+高mm以下） 400 3.型号:200*100*1.5 4.材质:冷轧钢板; 5.类型:钢制槽式桥架，防腐处理 6.接地方式:接地跨接 | m | 687.71 | 687.71 | 98.41 | 67677.54 |  | 分部分项 |  |  | 32.16 | 6331.06 |  |  | 20 | 3937.14
680 | 030411004001 | 配线 | 1.名称:动力线路mm2 2.型号、规格:WDZA-BY6 3.配线形式:管内穿线 | m | 8423.83 | 8423.83 | 6.64 | 55934.23 |  | 分部分项 |  |  | 32.16 | 1964.44 |  |  | 20 | 1221.46
681 | 030411004002 | 配线 | 1.名称:照明线路 2.型号、规格:WDZA-BY4mm2 3.配线形式:管内穿线 | m | 14222.54 | 14222.54 | 4.91 | 69832.67 |  | 分部分项 |  |  | 32.16 | 3144.6 |  |  | 20 | 1955.6
本页小计 | [7 empty] | 225537.65
E.18 分部分项工程项目清单与措施项目清单计价表
工程名称:长沙市实验小学北校区综合楼建设项目 | [6 empty] | 标段: | 第141页 共178页
序号 | 项目编码 | 项目名称 | 项目特征描述 | 计量单位 | 计算式 | 工程量 | 金额（元） |  |  | 清单类型 | 备注 | 系数 | 管理 |  | 其他管理 |  | 利润
[7 empty] | 综合单价 | 合价 | 其中暂估价 |  |  |  | 系数 | 费用 | 系数 | 费用 | 系数 | 费用
682 | 030411004003 | 配线 | 1.名称:照明线路 2.型号、规格:WDZN-BY4mm2 3.配线形式:管内穿线 | m | 448.67 | 448.67 | 5.25 | 2355.52 |  | 分部分项 |  |  | 32.16 | 99.2 |  |  | 20 | 61.69
683 | 030411004004 | 配线 | 1.名称:照明线路 2.型号、规格:WDZA-BY2.5mm2 3.配线形式:管内穿线 | m | 12491.99 | 12491.99 | 3.6 | 44971.16 |  | 分部分项 |  |  | 32.16 | 2662.04 |  |  | 20 | 1655.19
684 | 030411004005 | 配线 | 1.名称:照明线路 2.型号、规格:WDZBN-BY2.5mm2 3.配线形式:管内穿线 | m | 2562.62 | 2562.62 | 3.73 | 9558.57 |  | 分部分项 |  |  | 32.16 | 566.6 |  |  | 20 | 352.36
685 | 030411006001 | 接线盒 | 1.名称:开关（插座）盒 2.材质:塑料 3.规格:开关盒 4.安装形式:暗装 | 个 | 81+72+8+62+18*2+75+38+10+25+41+12+69+91 | 620 | 8.25 | 5115 |  | 分部分项 |  |  | 32.16 | 822.74 |  |  | 20 | 511.5
686 | 030411006002 | 接线盒 | 1.名称:接线盒 2.材质:塑料 3.规格:86底盒 4.安装形式:暗装 | 个 | 20+18+84+5+7+42+17+54+72+162+90+1+17+2+4+154+4+19+36+113+6 | 927 | 8.27 | 7666.29 |  | 分部分项 |  |  | 32.16 | 1155.04 |  |  | 20 | 718.43
687 | 030412001001 | 普通灯具 | 1.名称:带人体感应开关的吸顶灯 2.规格、型号及参数: LED18W 3.类型:吸顶式 | 套 | 151+5 | 156 | 107.98 | 16844.88 |  | 分部分项 |  |  | 32.16 | 1191.53 |  |  | 20 | 741
688 | 030412001002 | 普通灯具 | 1.名称:防水防尘吸顶灯 2.规格、型号及参数: LED18W 3.类型:吸顶式 | 套 | 42+3 | 45 | 96.87 | 4359.15 |  | 分部分项 |  |  | 32.16 | 343.71 |  |  | 20 | 213.75
689 | 030412001003 | 普通灯具 | 1.名称:室内运动场专用灯具 2.规格:220V 100w | 套 | 4 | 4 | 378.42 | 1513.68 |  | 分部分项 |  |  | 32.16 | 27.34 |  |  | 20 | 17
690 | 030412001004 | 普通灯具 | 1.名称:吸顶灯 2.规格、型号及参数: LED18W 3.类型:吸顶式 | 套 | 36+2 | 38 | 77.75 | 2954.5 |  | 分部分项 |  |  | 32.16 | 290.24 |  |  | 20 | 180.5
本页小计 | [7 empty] | 95338.75
E.18 分部分项工程项目清单与措施项目清单计价表
工程名称:长沙市实验小学北校区综合楼建设项目 | [6 empty] | 标段: | 第142页 共178页
序号 | 项目编码 | 项目名称 | 项目特征描述 | 计量单位 | 计算式 | 工程量 | 金额（元） |  |  | 清单类型 | 备注 | 系数 | 管理 |  | 其他管理 |  | 利润
[7 empty] | 综合单价 | 合价 | 其中暂估价 |  |  |  | 系数 | 费用 | 系数 | 费用 | 系数 | 费用
691 | 030412001005 | 普通灯具 | 1.名称:节能灯+灯座 2.规格、型号及参数:5W | 套 | 6 | 6 | 35.26 | 211.56 |  | 分部分项 |  |  | 32.16 | 28.94 |  |  | 20 | 18
692 | 030412001006 | 普通灯具 | 1.名称:壁灯 2.规格、型号及参数::T5；LED；1*24W；平盖支架；配T5-LED-14W-6500K玻璃管 | 套 | 18 | 18 | 49.93 | 898.74 |  | 分部分项 |  |  | 32.16 | 112.16 |  |  | 20 | 69.75
693 | 030412004001 | 装饰灯 | 1.名称:安全出口指示灯 2.规格、型号及参数: A¦型¦LED¦光源¦1W 3.安装形式:墙壁式 | 套 | 20 | 20 | 73.37 | 1467.4 |  | 分部分项 |  |  | 32.16 | 106.78 |  |  | 20 | 66.4
694 | 030412004002 | 装饰灯 | 1.名称:疏散照明灯 2.规格、型号及参数: A¦型¦LED¦光源¦10W 3.安装形式:墙壁式 | 套 | 113 | 113 | 73.37 | 8290.81 |  | 分部分项 |  |  | 32.16 | 603.31 |  |  | 20 | 375.16
695 | 030412004003 | 装饰灯 | 1.名称:小型楼层指示灯 2.规格、型号及参数: A¦型¦LED¦光源¦1W 3.安装形式:墙壁式 | 套 | 1+17 | 18 | 73.37 | 1320.66 |  | 分部分项 |  |  | 32.16 | 96.1 |  |  | 20 | 59.76
696 | 030412004004 | 装饰灯 | 1.名称:小型疏散指示标志灯 2.规格、型号及参数: A¦型¦LED¦光源¦1W 3.安装形式:墙壁式 | 套 | 5+7+82 | 94 | 73.37 | 6896.78 |  | 分部分项 |  |  | 32.16 | 501.87 |  |  | 20 | 312.08
697 | 030412005001 | LED灯 | 1.名称: 单管（带罩） 2.规格、型号及参数: T8灯管，LED光源 1*24W 3.安装形式:距地2.8m安装 | 套 | 15 | 15 | 96.53 | 1447.95 |  | 分部分项 |  |  | 32.16 | 109.14 |  |  | 20 | 67.88
698 | 030412005002 | LED灯 | 1.名称: 双管（带罩） 2.规格、型号及参数: T8灯管，LED光源2*24W 3.安装形式:距地2.8m安装 | 套 | 17+13 | 30 | 141.05 | 4231.5 |  | 分部分项 |  |  | 32.16 | 274.98 |  |  | 20 | 171
本页小计 | [7 empty] | 24765.4
E.18 分部分项工程项目清单与措施项目清单计价表
工程名称:长沙市实验小学北校区综合楼建设项目 | [6 empty] | 标段: | 第143页 共178页
序号 | 项目编码 | 项目名称 | 项目特征描述 | 计量单位 | 计算式 | 工程量 | 金额（元） |  |  | 清单类型 | 备注 | 系数 | 管理 |  | 其他管理 |  | 利润
[7 empty] | 综合单价 | 合价 | 其中暂估价 |  |  |  | 系数 | 费用 | 系数 | 费用 | 系数 | 费用
699 | 030412005003 | 黑板灯 | 1.名称: 护眼黑板灯 2.规格、型号及参数: LED光源 40W 3.安装形式:吸顶式、嵌入式 | 套 | 54 | 54 | 377.37 | 20377.98 |  | 分部分项 |  |  | 32.16 | 520.99 |  |  | 20 | 324
700 | 030412005004 | 教室灯 | 1.名称: 护眼教室灯 2.规格、型号及参数: LED光源36W 3.安装形式:吸顶式、嵌入式 | 套 | 162+90 | 252 | 360.2 | 90770.4 |  | 分部分项 |  |  | 32.16 | 2431.3 |  |  | 20 | 1512
701 | 030414002001 | 送配电装置系统 | 1.名称:送配电装置系统调试 2.电压等级(kV):1kV以下交流供电(综合) | 系统 | 11 | 11 | 362.99 | 3992.89 |  | 分部分项 |  |  | 32.16 | 795.96 |  |  | 20 | 495
702 | 030414011001 | 接地装置 | 1.名称:接地网调试 | 系统 | 1 | 1 | 398.65 | 398.65 |  | 分部分项 |  |  | 32.16 | 72.36 |  |  | 20 | 45
703 | 031002001001 | 管道支架 | 1.材质:型钢 2.管架形式:一般管架 3.刷油防腐:除锈，刷防锈漆、面漆各两遍 4.单件质量:10kg以内 | kg | (40.36+40.1+114+687.71)/2*1.8*3.77 | 2993.2028 | 18.5 | 55374.25 |  | 分部分项 |  |  | 32.16 | 6928.37 |  |  | 20 | 4308.72
704 | 030404035005 | 插座 | 1.名称:卫生间插座（防溅盒） 2.规格: 10A 5孔 3.安装方式:距地1.3m，暗装 | 个 | 81+72+2 | 155 | 32.42 | 5025.1 |  | 分部分项 |  |  | 32.16 | 498.48 |  |  | 20 | 310
705 | 030404035006 | 插座 | 1.名称:带开关三极插装 2.规格: 10A 3孔 3.安装方式:距地1.3m，暗装 | 个 | 8 | 8 | 32.42 | 259.36 |  | 分部分项 |  |  | 32.16 | 25.73 |  |  | 20 | 16
706 | 030412005005 | 荧光灯 | 1.名称:三管（带罩） 2.规格、型号及参数: T8灯管，LED光源 3*24W 3.安装形式:吊管 | 套 | 16 | 16 | 209.44 | 3351.04 |  | 分部分项 |  |  | 32.16 | 164.02 |  |  | 20 | 102
| 1.10.1.1.2 | 消防工程 | [5 empty] | 346739.86 | 34267.38 | 分部工程 |  |  | 32.16 | 29488.85 |  |  | 20 | 18339.09
| 1.10.1.1.2.1 | 消火栓系统 | [5 empty] | 228603.27 | 34267.38 | 分部工程 |  |  | 32.16 | 14575.98 |  |  | 20 | 9064.78
本页小计 | [7 empty] | 179549.67
E.18 分部分项工程项目清单与措施项目清单计价表
工程名称:长沙市实验小学北校区综合楼建设项目 | [6 empty] | 标段: | 第144页 共178页
序号 | 项目编码 | 项目名称 | 项目特征描述 | 计量单位 | 计算式 | 工程量 | 金额（元） |  |  | 清单类型 | 备注 | 系数 | 管理 |  | 其他管理 |  | 利润
[7 empty] | 综合单价 | 合价 | 其中暂估价 |  |  |  | 系数 | 费用 | 系数 | 费用 | 系数 | 费用
707 | 031001002001 | 钢管 | 1.材质:镀锌钢管 2.安装部位:室内 3.介质:给水 4.规格、压力等级: 1.0MPa DN65 δ=4mm 5.连接形式:沟槽连接 6.压力试验及吹、洗设计要求:水压试验、水冲洗 7.附配件:含管件安装 | m | 112.138 | 112.138 | 72.73 | 8155.8 |  | 分部分项 |  |  | 32.16 | 842.04 |  |  | 20 | 523.68
708 | 031001002002 | 钢管 | 1.材质:镀锌钢管 2.安装部位:室内 3.介质:给水 4.规格、压力等级:1.0MPa DN100 δ=4mm 5.连接形式:沟槽连接 6.压力试验及吹、洗设计要求:水压试验、水冲洗 7.附配件:含管件安装 | m | 617.14 | 617.14 | 107.31 | 66225.29 |  | 分部分项 |  |  | 32.16 | 5765.32 |  |  | 20 | 3585.58
709 | 031003003001 | 法兰阀门 | 1.类型:法兰闸阀 2.材质:金属 3.规格、压力等级:Z41T-1.6 DN100 4.连接形式:焊接法兰连接 5.附配件:带碳钢平焊法兰2片 连接螺栓 | 个 | 25 | 25 | 809.12 | 20228 |  | 分部分项 |  |  | 32.16 | 964.75 |  |  | 20 | 600
710 | 030901012001 | 消防水泵接合器 | 1.安装部位:地上式 2.型号、规格:SQ DN100 3.其他：参见图集99S203（03修订版） | 套 | 1 | 1 | 1257.05 | 1257.05 |  | 分部分项 |  |  | 32.16 | 80.8 |  |  | 20 | 50.25
本页小计 | [7 empty] | 95866.14
E.18 分部分项工程项目清单与措施项目清单计价表
工程名称:长沙市实验小学北校区综合楼建设项目 | [6 empty] | 标段: | 第145页 共178页
序号 | 项目编码 | 项目名称 | 项目特征描述 | 计量单位 | 计算式 | 工程量 | 金额（元） |  |  | 清单类型 | 备注 | 系数 | 管理 |  | 其他管理 |  | 利润
[7 empty] | 综合单价 | 合价 | 其中暂估价 |  |  |  | 系数 | 费用 | 系数 | 费用 | 系数 | 费用
711 | 030901010001 | 立柜式组合消防箱 | 1.安装方式:明装 2.型号、规格:甲型单栓带灭火器箱组合式消防柜1600*700*240 3.箱体材质:钢涂塑 4.箱门材质:镜面玻璃 5.附件、附件材质及数量:碳钢消火栓1个、铝合金水枪1个、内衬塑水带25米、4kg灭火器2瓶 | 套 | 45 | 45 | 1546.76 | 69604.2 |  | 分部分项 |  |  | 32.16 | 3192.3 |  |  | 20 | 1984.95
712 | 031006002001 | 稳压给水设备 | 1.设备名称: 室内消火栓稳压设备 2.水泵主要技术参数:配套稳压水泵2台：Q=1.1L/S，H=25m,N=2.2Kw,配套立式隔膜式气压罐1台，储水容积50L 3.附件名称、规格、数量:罐体及其配套部件、附件、水泵 4.减震装置形式:减振橡胶垫 | 套 | 1 | 1 | 37908.95 | 37908.95 | 34267.38 | 分部分项 |  |  | 32.16 | 687.42 |  |  | 20 | 427.5
713 | 031201001001 | 管道刷油 | 1.除锈级别:轻锈 2.油漆品种:调和漆 3.涂刷遍数、漆膜厚度:二遍 4.标志色方式、品种:黄色调和色环 | m2 | 247.62 | 247.62 | 11.31 | 2800.58 |  | 分部分项 |  |  | 32.16 | 439.03 |  |  | 20 | 273.13
714 | 031002001002 | 管道支架 | 1.材质:型钢 2.管架形式:一般管架 3.刷油防腐:除锈，刷防锈漆、面漆各两遍 4.单件质量:10kg以内 | kg | (112+617)*3.77/3 | 916.11 | 18.55 | 16993.84 |  | 分部分项 |  |  | 32.16 | 2120.52 |  |  | 20 | 1318.74
715 | 031003003002 | 法兰阀门 | 1.类型:法兰止回阀 2.材质:金属 3.规格、压力等级:H44T-1.6 DN100 4.连接形式:焊接法兰连接 5.附配件:带碳钢平焊法兰2片 连接螺栓 | 个 | 3 | 3 | 809.12 | 2427.36 |  | 分部分项 |  |  | 32.16 | 115.77 |  |  | 20 | 72
本页小计 | [7 empty] | 129734.93 | 34267.38
E.18 分部分项工程项目清单与措施项目清单计价表
工程名称:长沙市实验小学北校区综合楼建设项目 | [6 empty] | 标段: | 第146页 共178页
序号 | 项目编码 | 项目名称 | 项目特征描述 | 计量单位 | 计算式 | 工程量 | 金额（元） |  |  | 清单类型 | 备注 | 系数 | 管理 |  | 其他管理 |  | 利润
[7 empty] | 综合单价 | 合价 | 其中暂估价 |  |  |  | 系数 | 费用 | 系数 | 费用 | 系数 | 费用
716 | 031002003001 | 套管 | 1.名称、类型:一般钢套管 2.材质:焊接钢管 3.介质管道规格:DN100 4.其他:预留孔洞、填塞密封料、堵洞 | 个 | 24 | 24 | 111.88 | 2685.12 |  | 分部分项 |  |  | 32.16 | 323.28 |  |  | 20 | 201.12
717 | 031002003002 | 套管 | 1.名称、类型:刚性防水套管 2.材质:焊接钢管 3.介质管道规格:DN100 4.其他:预留孔洞、填塞密封料、堵洞 | 个 | 1 | 1 | 317.08 | 317.08 |  | 分部分项 |  |  | 32.16 | 44.75 |  |  | 20 | 27.83
| 1.10.1.1.2.2 | 喷淋系统 | [5 empty] | 118136.59 |  | 分部工程 |  |  | 32.16 | 14912.87 |  |  | 20 | 9274.31
718 | 030901001001 | 水喷淋钢管 | 1.安装部位:室内 2.材质规格:镀锌钢管 DN25 δ=3.2mm 3.连接形式:螺纹连接 4.钢管镀锌设计要求:热镀锌 5.压力试验及冲洗设计要求:水压试验及水冲洗 6.附配件:含管件安装 | m | 265.725 | 265.725 | 53.18 | 14131.26 |  | 分部分项 |  |  | 32.16 | 2180.04 |  |  | 20 | 1355.73
719 | 030901001002 | 水喷淋钢管 | 1.安装部位:室内 2.材质规格:镀锌钢管 DN32 δ=3.5mm 3.连接形式:螺纹连接 4.钢管镀锌设计要求:热镀锌 5.压力试验及冲洗设计要求:水压试验及水冲洗 6.附配件:含管件安装 | m | 232.534 | 232.534 | 59.24 | 13775.31 |  | 分部分项 |  |  | 32.16 | 1983.57 |  |  | 20 | 1233.6
720 | 030901001003 | 水喷淋钢管 | 1.安装部位:室内 2.材质规格:镀锌钢管 DN40 δ=3.5mm 3.连接形式:螺纹连接 4.钢管镀锌设计要求:热镀锌 5.压力试验及冲洗设计要求:水压试验及水冲洗 6.附配件:含管件安装 | m | 73.693 | 73.693 | 71.08 | 5238.1 |  | 分部分项 |  |  | 32.16 | 717.86 |  |  | 20 | 446.42
本页小计 | [7 empty] | 36146.87
E.18 分部分项工程项目清单与措施项目清单计价表
工程名称:长沙市实验小学北校区综合楼建设项目 | [6 empty] | 标段: | 第147页 共178页
序号 | 项目编码 | 项目名称 | 项目特征描述 | 计量单位 | 计算式 | 工程量 | 金额（元） |  |  | 清单类型 | 备注 | 系数 | 管理 |  | 其他管理 |  | 利润
[7 empty] | 综合单价 | 合价 | 其中暂估价 |  |  |  | 系数 | 费用 | 系数 | 费用 | 系数 | 费用
721 | 030901001004 | 水喷淋钢管 | 1.安装部位:室内 2.材质规格:镀锌钢管 DN50 δ=3.8mm 3.连接形式:螺纹连接 4.钢管镀锌设计要求:热镀锌 5.压力试验及冲洗设计要求:水压试验及水冲洗 6.附配件:含管件安装 | m | 49.553 | 49.553 | 78.44 | 3886.94 |  | 分部分项 |  |  | 32.16 | 498.61 |  |  | 20 | 310.08
722 | 030901001005 | 水喷淋钢管 | 1.安装部位:室内 2.材质规格:镀锌钢管 DN65 δ=4mm 3.连接形式:螺纹连接 4.钢管镀锌设计要求:热镀锌 5.压力试验及冲洗设计要求:水压试验及水冲洗 6.附配件:含管件安装 | m | 13.875 | 13.875 | 91.38 | 1267.9 |  | 分部分项 |  |  | 32.16 | 143.37 |  |  | 20 | 89.17
723 | 030901001006 | 水喷淋钢管 | 1.安装部位:室内 2.材质规格:镀锌钢管 DN80 δ=4mm 3.连接形式:螺纹连接 4.钢管镀锌设计要求:热镀锌 5.压力试验及冲洗设计要求:水压试验及水冲洗 6.附配件:含管件安装 | m | 25.175 | 25.175 | 107.11 | 2696.49 |  | 分部分项 |  |  | 32.16 | 275.29 |  |  | 20 | 171.22
724 | 030901001007 | 水喷淋钢管 | 1.安装部位:室内 2.材质规格:镀锌钢管 DN100 δ=4mm 3.连接形式:沟槽连接 4.钢管镀锌设计要求:热镀锌 5.压力试验及冲洗设计要求:水压试验及水冲洗 6.附配件:含管件安装 | m | 30.575 | 30.575 | 112.33 | 3434.49 |  | 分部分项 |  |  | 32.16 | 292.77 |  |  | 20 | 182.08
本页小计 | [7 empty] | 11285.82
E.18 分部分项工程项目清单与措施项目清单计价表
工程名称:长沙市实验小学北校区综合楼建设项目 | [6 empty] | 标段: | 第148页 共178页
序号 | 项目编码 | 项目名称 | 项目特征描述 | 计量单位 | 计算式 | 工程量 | 金额（元） |  |  | 清单类型 | 备注 | 系数 | 管理 |  | 其他管理 |  | 利润
[7 empty] | 综合单价 | 合价 | 其中暂估价 |  |  |  | 系数 | 费用 | 系数 | 费用 | 系数 | 费用
725 | 030901001008 | 水喷淋钢管 | 1.安装部位:室内 2.材质规格:镀锌钢管 DN150 δ=4.5mm 3.连接形式:沟槽连接 4.钢管镀锌设计要求:热镀锌 5.压力试验及冲洗设计要求:水压试验及水冲洗 6.附配件:含管件安装 | m | 159.46 | 159.46 | 161.26 | 25714.52 |  | 分部分项 |  |  | 32.16 | 1840.6 |  |  | 20 | 1144.65
726 | 030901006001 | 水流指示器 | 1.名称:法兰式水流指示器 2.规格、型号:DN150 3.连接形式:沟槽法兰连接 4.附配件:带沟槽法兰2片 连接螺栓 | 个 | 1 | 1 | 904.16 | 904.16 |  | 分部分项 |  |  | 32.16 | 66.73 |  |  | 20 | 41.5
727 | 031003003003 | 法兰阀门 | 1.类型:对夹式信号蝶阀 2.材质:铸钢 3.规格、压力等级:1.6MPa DN150 4.连接形式:焊接法兰连接 5.附配件:带碳钢平焊法兰2片 连接螺栓 | 个 | 1 | 1 | 652.4 | 652.4 |  | 分部分项 |  |  | 32.16 | 58.29 |  |  | 20 | 36.25
728 | 030901008001 | 末端试水装置 | 1.规格:DN25 2.组装形式:螺纹连接 3.其他：参见图集04S206 P76 | 组 | 1 | 1 | 321.36 | 321.36 |  | 分部分项 |  |  | 32.16 | 40.36 |  |  | 20 | 25.1
729 | 030901003001 | 水喷淋喷头 | 1.安装部位:室内 2.材质、型号、规格:铜质 直立型 DN15 3.连接形式:螺纹连接 4.装饰盘设计要求:无 | 个 | 212 | 212 | 31.91 | 6764.92 |  | 分部分项 |  |  | 32.16 | 1065.3 |  |  | 20 | 662.5
730 | 031201001002 | 管道刷油 | 1.除锈级别:轻锈 2.油漆品种:调和漆 3.涂刷遍数、漆膜厚度:二遍 4.标志色方式、品种:黄色调和色环 | m2 | 183.04 | 183.04 | 11.32 | 2072.01 |  | 分部分项 |  |  | 32.16 | 324.53 |  |  | 20 | 201.89
本页小计 | [7 empty] | 36429.37
E.18 分部分项工程项目清单与措施项目清单计价表
工程名称:长沙市实验小学北校区综合楼建设项目 | [6 empty] | 标段: | 第149页 共178页
序号 | 项目编码 | 项目名称 | 项目特征描述 | 计量单位 | 计算式 | 工程量 | 金额（元） |  |  | 清单类型 | 备注 | 系数 | 管理 |  | 其他管理 |  | 利润
[7 empty] | 综合单价 | 合价 | 其中暂估价 |  |  |  | 系数 | 费用 | 系数 | 费用 | 系数 | 费用
731 | 031002001003 | 管道支架 | 1.材质:型钢 2.管架形式:一般管架 3.刷油防腐:除锈，刷防锈漆、面漆各两遍 4.单件质量:10kg以内 | kg | (232+73+49+13+25+30+159)*3.77*1.8/3 | 1314.222 | 18.55 | 24378.82 |  | 分部分项 |  |  | 32.16 | 3042.03 |  |  | 20 | 1891.82
732 | 030905002001 | 水灭火控制装置调试 | 1.系统形式:喷淋系统 2.其他：500点以下 | 点 | 1 | 1 | 8983.63 | 8983.63 |  | 分部分项 |  |  | 32.16 | 1865.28 |  |  | 20 | 1160
733 | 031002003003 | 套管 | 1.名称、类型:刚性防水套管 2.材质:焊接钢管 3.介质管道规格:DN150 4.其他:预留孔洞、填塞密封料、堵洞 | 个 | 2+1 | 3 | 413.36 | 1240.08 |  | 分部分项 |  |  | 32.16 | 175.02 |  |  | 20 | 108.84
734 | 031002003004 | 套管 | 1.名称、类型:刚性防水套管 2.材质:焊接钢管 3.介质管道规格:DN100 4.其他:预留孔洞、填塞密封料、堵洞 | 个 | 4 | 4 | 317.08 | 1268.32 |  | 分部分项 |  |  | 32.16 | 179 |  |  | 20 | 111.32
735 | 031002003005 | 套管 | 1.名称、类型:一般钢套管 2.材质:焊接钢管 3.介质管道规格:DN100 4.其他:预留孔洞、填塞密封料、堵洞 | 个 | 2 | 2 | 111.88 | 223.76 |  | 分部分项 |  |  | 32.16 | 26.94 |  |  | 20 | 16.76
736 | 031002003006 | 套管 | 1.名称、类型:一般钢套管 2.材质:无缝钢管 3.介质管道规格:DN150 4.其他:预留孔洞、填塞密封料、堵洞 | 个 | 6 | 6 | 197.02 | 1182.12 |  | 分部分项 |  |  | 32.16 | 137.28 |  |  | 20 | 85.38
| 1.10.1.1.3 | 给排水工程 | [5 empty] | 611358.62 | 137979.63 | 分部工程 |  |  | 32.16 | 41301.41 |  |  | 20 | 25686.17
| 1.10.1.1.3.1 | 给排水 | [5 empty] | 248076.82 |  | 分部工程 |  |  | 32.16 | 19818.47 |  |  | 20 | 12325.32
本页小计 | [7 empty] | 37276.73
E.18 分部分项工程项目清单与措施项目清单计价表
工程名称:长沙市实验小学北校区综合楼建设项目 | [6 empty] | 标段: | 第150页 共178页
序号 | 项目编码 | 项目名称 | 项目特征描述 | 计量单位 | 计算式 | 工程量 | 金额（元） |  |  | 清单类型 | 备注 | 系数 | 管理 |  | 其他管理 |  | 利润
[7 empty] | 综合单价 | 合价 | 其中暂估价 |  |  |  | 系数 | 费用 | 系数 | 费用 | 系数 | 费用
737 | 031001001001 | 薄壁不锈钢管 | 1.安装部位:室内 2.材质:薄壁不锈钢管 3.介质:水 4.规格、压力等级 φ22.2*1mm 5.连接形式:卡压连接 6.压力试验及吹、洗设计要求:水压试验、水冲洗 7.附配件:含管件安装 | m | 24.95 | 24.95 | 38.24 | 954.09 |  | 分部分项 |  |  | 32.16 | 102.3 |  |  | 20 | 63.62
738 | 031001001002 | 薄壁不锈钢管 | 1.安装部位:室内 2.材质:薄壁不锈钢管 3.介质:水 4.规格、压力等级φ25.4*1mm 5.连接形式:卡压连接 6.压力试验及吹、洗设计要求:水压试验、水冲洗 7.附配件:含管件安装 | m | 52.32 | 52.32 | 44.68 | 2337.66 |  | 分部分项 |  |  | 32.16 | 256.58 |  |  | 20 | 159.58
739 | 031001001003 | 薄壁不锈钢管 | 1.安装部位:室内 2.材质:薄壁不锈钢管 3.介质:水 4.规格、压力等级:φ31.8*1.2mm 5.连接形式:卡压连接 6.压力试验及吹、洗设计要求:水压试验、水冲洗 7.附配件:含管件安装 | m | 76.35 | 76.35 | 54.37 | 4151.15 |  | 分部分项 |  |  | 32.16 | 380.6 |  |  | 20 | 236.69
本页小计 | [7 empty] | 7442.9
E.18 分部分项工程项目清单与措施项目清单计价表
工程名称:长沙市实验小学北校区综合楼建设项目 | [6 empty] | 标段: | 第151页 共178页
序号 | 项目编码 | 项目名称 | 项目特征描述 | 计量单位 | 计算式 | 工程量 | 金额（元） |  |  | 清单类型 | 备注 | 系数 | 管理 |  | 其他管理 |  | 利润
[7 empty] | 综合单价 | 合价 | 其中暂估价 |  |  |  | 系数 | 费用 | 系数 | 费用 | 系数 | 费用
740 | 031001001004 | 薄壁不锈钢管 | 1.安装部位:室内 2.材质:薄壁不锈钢管 3.介质:水 4.规格、压力等级:φ42.16*1.2mm 5.连接形式:卡压连接 6.压力试验及吹、洗设计要求:水压试验、水冲洗 7.附配件:含管件安装 | m | 52.36 | 52.36 | 66.33 | 3473.04 |  | 分部分项 |  |  | 32.16 | 305.21 |  |  | 20 | 189.81
741 | 031001001005 | 薄壁不锈钢管 | 1.安装部位:室内 2.材质:薄壁不锈钢管 3.介质:水 4.规格、压力等级:φ50.8*1.2mm 5.连接形式:卡压连接 6.压力试验及吹、洗设计要求:水压试验、水冲洗 7.附配件:含管件安装 | m | 9.83 | 9.83 | 72.55 | 713.17 |  | 分部分项 |  |  | 32.16 | 57.3 |  |  | 20 | 35.63
742 | 031001001006 | 薄壁不锈钢管 | 1.安装部位:室内 2.材质:薄壁不锈钢管 3.介质:水 4.规格、压力等级:φ76.2*2mm 5.连接形式:卡压连接 6.压力试验及吹、洗设计要求:水压试验、水冲洗 7.附配件:含管件安装 | m | 147.56 | 147.56 | 134.48 | 19843.87 |  | 分部分项 |  |  | 32.16 | 877.98 |  |  | 20 | 545.97
本页小计 | [7 empty] | 24030.08
E.18 分部分项工程项目清单与措施项目清单计价表
工程名称:长沙市实验小学北校区综合楼建设项目 | [6 empty] | 标段: | 第152页 共178页
序号 | 项目编码 | 项目名称 | 项目特征描述 | 计量单位 | 计算式 | 工程量 | 金额（元） |  |  | 清单类型 | 备注 | 系数 | 管理 |  | 其他管理 |  | 利润
[7 empty] | 综合单价 | 合价 | 其中暂估价 |  |  |  | 系数 | 费用 | 系数 | 费用 | 系数 | 费用
743 | 031001001007 | 薄壁不锈钢管 | 1.安装部位:室内 2.材质:薄壁不锈钢管 3.介质:水 4.规格、压力等级:φ88.9*2mm 5.连接形式:卡压连接 6.压力试验及吹、洗设计要求:水压试验、水冲洗 7.附配件:含管件安装 | m | 3.6 | 3.6 | 151.17 | 544.21 |  | 分部分项 |  |  | 32.16 | 22.58 |  |  | 20 | 14.04
744 | 031001001008 | 薄壁不锈钢管 | 1.安装部位:室内 2.材质:薄壁不锈钢管 3.介质:水 4.规格、压力等级:φ101.6*2mm 5.连接形式:卡压连接 6.压力试验及吹、洗设计要求:水压试验、水冲洗 7.附配件:含管件安装 | m | 5.5 | 5.5 | 171.14 | 941.27 |  | 分部分项 |  |  | 32.16 | 39.58 |  |  | 20 | 24.61
745 | 031001006005 | 塑料管 | 1.安装部位:室内污水 2.材质:PVC-U排水管（加厚） 3.介质:水 4.规格:DN50 5.连接形式:胶粘连接 6.压力试验及吹、洗设计要求:含灌水试验等 7.附配件:含管件安装 | m | 139+13.18+12.9 | 165.08 | 34.51 | 5696.91 |  | 分部分项 |  |  | 32.16 | 868.65 |  |  | 20 | 540.31
本页小计 | [7 empty] | 7182.39
E.18 分部分项工程项目清单与措施项目清单计价表
工程名称:长沙市实验小学北校区综合楼建设项目 | [6 empty] | 标段: | 第153页 共178页
序号 | 项目编码 | 项目名称 | 项目特征描述 | 计量单位 | 计算式 | 工程量 | 金额（元） |  |  | 清单类型 | 备注 | 系数 | 管理 |  | 其他管理 |  | 利润
[7 empty] | 综合单价 | 合价 | 其中暂估价 |  |  |  | 系数 | 费用 | 系数 | 费用 | 系数 | 费用
746 | 031001006006 | 塑料管 | 1.安装部位:室内污水 2.材质:PVC-U排水管（加厚） 3.介质:水 4.规格:DN75 5.连接形式:胶粘连接 6.压力试验及吹、洗设计要求:含灌水试验等 7.附配件:含管件安装 | m | 40.66+12.64+83.38+20.21+9.3 | 166.19 | 49.76 | 8269.61 |  | 分部分项 |  |  | 32.16 | 1149.04 |  |  | 20 | 714.62
747 | 031001006007 | 塑料管 | 1.安装部位:室内污水 2.材质:PVC-U排水管（加厚） 3.介质:水 4.规格:DN100 5.连接形式:胶粘连接 6.压力试验及吹、洗设计要求:含灌水试验等 7.附配件:含管件安装 | m | 74.82+79.1+20.1 | 174.02 | 64.76 | 11269.54 |  | 分部分项 |  |  | 32.16 | 1341.17 |  |  | 20 | 834.08
748 | 031001006008 | 塑料管 | 1.材质:PPR给水管 2.安装部位:室内 3.介质:水 4.规格、压力等级:1.25MPa DN20 5.连接形式:热熔连接 6.压力试验及吹、洗设计要求:水压试压、水冲洗 7.附配件:含管件安装 | m | 126 | 126 | 26.1 | 3288.6 |  | 分部分项 |  |  | 32.16 | 570.91 |  |  | 20 | 355.07
本页小计 | [7 empty] | 22827.75
E.18 分部分项工程项目清单与措施项目清单计价表
工程名称:长沙市实验小学北校区综合楼建设项目 | [6 empty] | 标段: | 第154页 共178页
序号 | 项目编码 | 项目名称 | 项目特征描述 | 计量单位 | 计算式 | 工程量 | 金额（元） |  |  | 清单类型 | 备注 | 系数 | 管理 |  | 其他管理 |  | 利润
[7 empty] | 综合单价 | 合价 | 其中暂估价 |  |  |  | 系数 | 费用 | 系数 | 费用 | 系数 | 费用
749 | 031001006009 | 塑料管 | 1.材质:PPR给水管 2.安装部位:室内 3.介质:水 4.规格、压力等级:1.25MPa DN25 5.连接形式:热熔连接 6.压力试验及吹、洗设计要求:水压试压、水冲洗 7.附配件:含管件安装 | m | :26.85=26.85 | 26.85 | 29.5 | 792.08 |  | 分部分项 |  |  | 32.16 | 131.38 |  |  | 20 | 81.7
750 | 031001006010 | 塑料管 | 1.材质:PPR给水管 2.安装部位:室内 3.介质:水 4.规格、压力等级:1.25MPa DN32 5.连接形式:热熔连接 6.压力试验及吹、洗设计要求:水压试压、水冲洗 7.附配件:含管件安装 | m | 178.18 | 178.18 | 34.99 | 6234.52 |  | 分部分项 |  |  | 32.16 | 979.81 |  |  | 20 | 609.38
751 | 031001006011 | 塑料管 | 1.材质:PPR给水管 2.安装部位:室内 3.介质:水 4.规格、压力等级:1.25MPa DN40 5.连接形式:热熔连接 6.压力试验及吹、洗设计要求:水压试压、水冲洗 7.附配件:含管件安装 | m | 25.95 | 25.95 | 42.7 | 1108.07 |  | 分部分项 |  |  | 32.16 | 166.08 |  |  | 20 | 103.28
本页小计 | [7 empty] | 8134.67
E.18 分部分项工程项目清单与措施项目清单计价表
工程名称:长沙市实验小学北校区综合楼建设项目 | [6 empty] | 标段: | 第155页 共178页
序号 | 项目编码 | 项目名称 | 项目特征描述 | 计量单位 | 计算式 | 工程量 | 金额（元） |  |  | 清单类型 | 备注 | 系数 | 管理 |  | 其他管理 |  | 利润
[7 empty] | 综合单价 | 合价 | 其中暂估价 |  |  |  | 系数 | 费用 | 系数 | 费用 | 系数 | 费用
752 | 031001006012 | 塑料管 | 1.材质:PPR给水管 2.安装部位:室内 3.介质:水 4.规格、压力等级:1.25MPa DN50 5.连接形式:热熔连接 6.压力试验及吹、洗设计要求:水压试压、水冲洗 7.附配件:含管件安装 | m | 68.7 | 68.7 | 43.68 | 3000.82 |  | 分部分项 |  |  | 32.16 | 480.56 |  |  | 20 | 298.85
753 | 031001006013 | 塑料管 | 1.安装部位:室内 2.材质:PVC-U排水管 3.介质:水 4.规格:DN50 5.连接形式:胶粘连接 6.压力试验及吹、洗设计要求:含灌水试验等 7.附配件:含管件安装 | m | 9 | 9 | 34.51 | 310.59 |  | 分部分项 |  |  | 32.16 | 47.36 |  |  | 20 | 29.46
754 | 031001006014 | 塑料管 | 1.安装部位:室内 2.材质:PVC-U排水管 3.介质:水 4.规格:DN75 5.连接形式:胶粘连接 6.压力试验及吹、洗设计要求:含灌水试验等 7.附配件:含管件安装 | m | 69.9+12.66 | 82.56 | 49.76 | 4108.19 |  | 分部分项 |  |  | 32.16 | 570.82 |  |  | 20 | 355.01
本页小计 | [7 empty] | 7419.6
E.18 分部分项工程项目清单与措施项目清单计价表
工程名称:长沙市实验小学北校区综合楼建设项目 | [6 empty] | 标段: | 第156页 共178页
序号 | 项目编码 | 项目名称 | 项目特征描述 | 计量单位 | 计算式 | 工程量 | 金额（元） |  |  | 清单类型 | 备注 | 系数 | 管理 |  | 其他管理 |  | 利润
[7 empty] | 综合单价 | 合价 | 其中暂估价 |  |  |  | 系数 | 费用 | 系数 | 费用 | 系数 | 费用
755 | 031001006015 | 塑料管 | 1.安装部位:室内 2.材质:PVC-U排水管 3.介质:水 4.规格:DN100 5.连接形式:胶粘连接 6.压力试验及吹、洗设计要求:含灌水试验等 7.附配件:含管件安装 | m | 67.9+13.83 | 81.73 | 64.76 | 5292.83 |  | 分部分项 |  |  | 32.16 | 629.89 |  |  | 20 | 391.73
756 | 031001006016 | 塑料管 | 1.安装部位:室内 2.材质:PVC-U排水管 3.介质:水 4.规格:DN150 5.连接形式:胶粘连接 6.压力试验及吹、洗设计要求:含灌水试验等 7.附配件:含管件安装 | m | 93.2+104.14 | 197.34 | 97.04 | 19149.87 |  | 分部分项 |  |  | 32.16 | 2134.82 |  |  | 20 | 1327.7
757 | 031001006017 | 塑料管 | 1.安装部位:室内 2.材质:PVC空调凝结水管 3.介质:水 4.规格、压力等级:1.6MPa DN32 5.连接形式:胶粘连接 6.压力试验及吹、洗设计要求:注水试验等 7.附配件:含管件安装 | m | 83.736+2 | 85.736 | 24.53 | 2103.1 |  | 分部分项 |  |  | 32.16 | 307.11 |  |  | 20 | 191.02
本页小计 | [7 empty] | 26545.8
E.18 分部分项工程项目清单与措施项目清单计价表
工程名称:长沙市实验小学北校区综合楼建设项目 | [6 empty] | 标段: | 第157页 共178页
序号 | 项目编码 | 项目名称 | 项目特征描述 | 计量单位 | 计算式 | 工程量 | 金额（元） |  |  | 清单类型 | 备注 | 系数 | 管理 |  | 其他管理 |  | 利润
[7 empty] | 综合单价 | 合价 | 其中暂估价 |  |  |  | 系数 | 费用 | 系数 | 费用 | 系数 | 费用
758 | 031001006018 | 塑料管 | 1.安装部位:室内 2.材质:PVC空调凝结水管 3.介质:水 4.规格、压力等级:1.6MPa DN50 5.连接形式:胶粘连接 6.压力试验及吹、洗设计要求:注水试验等 7.附配件:含管件安装 | m | 151.198+13 | 164.198 | 38.8 | 6370.88 |  | 分部分项 |  |  | 32.16 | 751.86 |  |  | 20 | 467.64
759 | 031001006019 | 塑料管 | 1.安装部位:室内 2.材质:PVC-U雨水管 3.介质:水 4.规格:DN100 5.连接形式:胶粘连接 6.压力试验及吹、洗设计要求:含灌水试验等 7.附配件:含管件安装 | m | 103.9+26.6 | 130.5 | 45.26 | 5906.43 |  | 分部分项 |  |  | 32.16 | 671.55 |  |  | 20 | 417.6
760 | 031002001004 | 管道支架 | 1.材质:型钢 2.管架形式:一般管架 3.刷油防腐:除锈，刷防锈漆、面漆各两遍 4.单件质量:10kg以内 | kg | 1160 | 1160 | 18.55 | 21518 |  | 分部分项 |  |  | 32.16 | 2685.05 |  |  | 20 | 1669.82
761 | 031003001001 | 螺纹阀门 | 1.类型:螺纹闸阀 2.材质:金属 3.规格、压力等级Z15W-16T-DN50 4.连接形式:螺纹连接 | 个 | 9+1 | 10 | 177.26 | 1772.6 |  | 分部分项 |  |  | 32.16 | 108.5 |  |  | 20 | 67.5
762 | 031003001002 | 螺纹阀门 | 1.类型:自动排气阀 2.材质:铜 3.规格、压力等级:DN20 1.6MPa 4.连接形式:螺纹连接 | 个 | 2 | 2 | 56.49 | 112.98 |  | 分部分项 |  |  | 32.16 | 10.46 |  |  | 20 | 6.5
本页小计 | [7 empty] | 35680.89
E.18 分部分项工程项目清单与措施项目清单计价表
工程名称:长沙市实验小学北校区综合楼建设项目 | [6 empty] | 标段: | 第158页 共178页
序号 | 项目编码 | 项目名称 | 项目特征描述 | 计量单位 | 计算式 | 工程量 | 金额（元） |  |  | 清单类型 | 备注 | 系数 | 管理 |  | 其他管理 |  | 利润
[7 empty] | 综合单价 | 合价 | 其中暂估价 |  |  |  | 系数 | 费用 | 系数 | 费用 | 系数 | 费用
763 | 031003003004 | 法兰阀门 | 1.类型:法兰闸阀 2.材质:金属 3.规格、压力等级:Z41T-1.6 DN65 4.连接形式:沟槽法兰连接 5.附配件:带沟槽法兰连接2套 连接螺栓 | 个 | 1 | 1 | 518.59 | 518.59 |  | 分部分项 |  |  | 32.16 | 22.91 |  |  | 20 | 14.25
764 | 031003003005 | 法兰阀门 | 1.类型:法兰闸阀 2.材质:金属 3.规格、压力等级:Z41T-1.6 DN80 4.连接形式:沟槽法兰连接 5.附配件:带沟槽法兰连接2套 连接螺栓 | 个 | 1 | 1 | 625.96 | 625.96 |  | 分部分项 |  |  | 32.16 | 30.15 |  |  | 20 | 18.75
765 | 031004003001 | 洗脸盆 | 1.材质:陶瓷 2.规格、类型:台式 中档 3.组装形式:单嘴 冷水 4.附件名称、数量:铜镀铬水龙头1个、洗脸盆排水附件1套 5.其他：参见国家标准图集09S304 | 组 | 54 | 54 | 449 | 24246 |  | 分部分项 |  |  | 32.16 | 879.17 |  |  | 20 | 546.75
766 | 031004006001 | 大便器 | 1.材质:陶瓷 2.规格、类型:蹲式大便器（中档） 下排 3.组装形式:脚踏式冲洗阀冲洗 4.附件名称、数量:蹲式大便器排水附件1套、脚踏冲洗阀及附件1套、冲洗管等冲洗附件1套 5.其他:参见国家标准图集09S304 | 组 | 93 | 93 | 379.7 | 35312.1 |  | 分部分项 |  |  | 32.16 | 1731.01 |  |  | 20 | 1076.48
767 | 031004006002 | 大便器 | 1.材质:陶瓷 2.规格、类型：坐式大便器（中档） 下排 3.组装形式:低水箱 4.附件名称、数量:坐便器盖板1套、水箱及水箱冲洗弯管附件等1套 5.其他：参见国家标准图集09S304 | 组 | 3 | 3 | 1031.97 | 3095.91 |  | 分部分项 |  |  | 32.16 | 81.77 |  |  | 20 | 50.85
本页小计 | [7 empty] | 63798.56
E.18 分部分项工程项目清单与措施项目清单计价表
工程名称:长沙市实验小学北校区综合楼建设项目 | [6 empty] | 标段: | 第159页 共178页
序号 | 项目编码 | 项目名称 | 项目特征描述 | 计量单位 | 计算式 | 工程量 | 金额（元） |  |  | 清单类型 | 备注 | 系数 | 管理 |  | 其他管理 |  | 利润
[7 empty] | 综合单价 | 合价 | 其中暂估价 |  |  |  | 系数 | 费用 | 系数 | 费用 | 系数 | 费用
768 | 031004007001 | 小便器 | 1.材质:陶瓷 2.规格、类型:壁挂式小便器（中档） 3.组装形式:感应式冲洗阀 4.附件名称、数量:感应冲洗阀1套、不锈钢小便器冲洗连接管1套、小便器排水附件1套 5.其他:参见国家标准图集09S304 | 组 | 30 | 30 | 766.01 | 22980.3 |  | 分部分项 |  |  | 32.16 | 391.95 |  |  | 20 | 243.75
769 | 031004008001 | 其他成品卫生器具 | 1.名称:拖布池 2.规格、类型:落地式600*400*600 3.材质:陶瓷 5.附件名称、数量:拖布池塑料排水栓1套，不锈钢水龙头1个、存水弯 | 组 | 14 | 14 | 288.33 | 4036.62 |  | 分部分项 |  |  | 32.16 |  |  |  | 20
770 | 031004010001 | 淋浴器 | 1.材质、规格:钢镀铬 DN15 手动开关 2.组装形式:双管成品 3.附件名称、数量:双管成品淋浴器(含阀门及固定件)1套、塑料嵌铜螺纹管件 1个 4.其他：参见国家标准图集09S304 | 套 | 9 | 9 | 626.39 | 5637.51 |  | 分部分项 |  |  | 32.16 | 57.17 |  |  | 20 | 35.55
771 | 031004014001 | 给、排水附(配)件 | 名称：地漏 型号、规格：DN50 材质：PVC | 个 | 70 | 70 | 19.41 | 1358.7 |  | 分部分项 |  |  | 32.16 |  |  |  | 20
772 | 031003013001 | 水表 | 1.名称:普通水表 2.型号、规格:LXS-50C DN50 3.连接形式:螺纹连接 4.附件配置:含铜闸阀1个，水表1个 5.其他：参见国家标准图集10S407 | 组 | 1+1 | 2 | 665.3 | 1330.6 |  | 分部分项 |  |  | 32.16 | 45.02 |  |  | 20 | 28
本页小计 | [7 empty] | 35343.73
E.18 分部分项工程项目清单与措施项目清单计价表
工程名称:长沙市实验小学北校区综合楼建设项目 | [6 empty] | 标段: | 第160页 共178页
序号 | 项目编码 | 项目名称 | 项目特征描述 | 计量单位 | 计算式 | 工程量 | 金额（元） |  |  | 清单类型 | 备注 | 系数 | 管理 |  | 其他管理 |  | 利润
[7 empty] | 综合单价 | 合价 | 其中暂估价 |  |  |  | 系数 | 费用 | 系数 | 费用 | 系数 | 费用
773 | 031003013002 | 水表 | 1.名称:水表组（无旁通管） 2.安装部位(室内外）:室外 3.型号、规格:LXLC-100 DN100 4.连接形式:法兰连接 5.附件配置:铸钢对夹式涡轮蝶阀2个，铸钢止回阀1个，水表1个 6.其他：参见国家标准图集07MS101-2 | 组 | 1 | 1 | 2404.39 | 2404.39 |  | 分部分项 |  |  | 32.16 | 122.21 |  |  | 20 | 76
774 | 031004003002 | 洗脸盆 | 1.材质:陶瓷 2.规格、类型:立柱式 中档（无障碍） 3.组装形式:单嘴 冷水 4.附件名称、数量:铜镀铬水龙头1个、洗脸盆排水附件1套 5.其他:参见国家标准图集09S304 | 组 | 1 | 1 | 446.66 | 446.66 |  | 分部分项 |  |  | 32.16 | 15.28 |  |  | 20 | 9.51
775 | 031004014002 | 给、排水附(配)件 | 1.名称:水龙头 2.规格:DN15 3.材质:不锈钢 | 个 | 6 | 6 | 75.14 | 450.84 |  | 分部分项 |  |  | 32.16 |  |  |  | 20
776 | 031002001005 | 管道支架 | 1.材质:型钢 2.管架形式:一般管架 3.刷油防腐:除锈，刷防锈漆、面漆各两遍 4.单件质量:10kg以内 | kg | (5+15+58+18+25+68)*2.422*1.5/2 | 343.3185 | 18.55 | 6368.56 |  | 分部分项 |  |  | 32.16 | 794.68 |  |  | 20 | 494.21
| 1.10.1.1.3.2 | 热水系统 | [5 empty] | 363281.8 | 137979.63 | 分部工程 |  |  | 32.16 | 21482.94 |  |  | 20 | 13360.85
777 | 031001001009 | 薄壁不锈钢管 | 1.安装部位:室内 2.材质:薄壁不锈钢管 3.介质:水 4.规格、压力等级 φ22.2*1mm 5.连接形式:卡压连接 6.压力试验及吹、洗设计要求:水压试验、水冲洗 7.附配件:含管件安装 | m | 24.95 | 24.95 | 38.24 | 954.09 |  | 分部分项 |  |  | 32.16 | 102.3 |  |  | 20 | 63.62
本页小计 | [7 empty] | 10624.54
E.18 分部分项工程项目清单与措施项目清单计价表
工程名称:长沙市实验小学北校区综合楼建设项目 | [6 empty] | 标段: | 第161页 共178页
序号 | 项目编码 | 项目名称 | 项目特征描述 | 计量单位 | 计算式 | 工程量 | 金额（元） |  |  | 清单类型 | 备注 | 系数 | 管理 |  | 其他管理 |  | 利润
[7 empty] | 综合单价 | 合价 | 其中暂估价 |  |  |  | 系数 | 费用 | 系数 | 费用 | 系数 | 费用
778 | 031001001010 | 薄壁不锈钢管 | 1.安装部位:室内 2.材质:薄壁不锈钢管 3.介质:水 4.规格、压力等级φ25.4*1mm 5.连接形式:卡压连接 6.压力试验及吹、洗设计要求:水压试验、水冲洗 7.附配件:含管件安装 | m | 52.32+63.15 | 115.47 | 44.67 | 5158.04 |  | 分部分项 |  |  | 32.16 | 566.26 |  |  | 20 | 352.18
779 | 031001001011 | 薄壁不锈钢管 | 1.安装部位:室内 2.材质:薄壁不锈钢管 3.介质:水 4.规格、压力等级:φ31.8*1.2mm 5.连接形式:卡压连接 6.压力试验及吹、洗设计要求:水压试验、水冲洗 7.附配件:含管件安装 | m | 76.35+6 | 82.35 | 60.37 | 4971.47 |  | 分部分项 |  |  | 32.16 | 410.51 |  |  | 20 | 255.29
780 | 031001001012 | 薄壁不锈钢管 | 1.安装部位:室内 2.材质:薄壁不锈钢管 3.介质:水 4.规格、压力等级:φ42.16*1.2mm 5.连接形式:卡压连接 6.压力试验及吹、洗设计要求:水压试验、水冲洗 7.附配件:含管件安装 | m | 52.36 | 52.36 | 74.58 | 3905.01 |  | 分部分项 |  |  | 32.16 | 305.21 |  |  | 20 | 189.81
本页小计 | [7 empty] | 14034.52
E.18 分部分项工程项目清单与措施项目清单计价表
工程名称:长沙市实验小学北校区综合楼建设项目 | [6 empty] | 标段: | 第162页 共178页
序号 | 项目编码 | 项目名称 | 项目特征描述 | 计量单位 | 计算式 | 工程量 | 金额（元） |  |  | 清单类型 | 备注 | 系数 | 管理 |  | 其他管理 |  | 利润
[7 empty] | 综合单价 | 合价 | 其中暂估价 |  |  |  | 系数 | 费用 | 系数 | 费用 | 系数 | 费用
781 | 031001001013 | 薄壁不锈钢管 | 1.安装部位:室内 2.材质:薄壁不锈钢管 3.介质:水 4.规格、压力等级:φ50.8*1.2mm 5.连接形式:卡压连接 6.压力试验及吹、洗设计要求:水压试验、水冲洗 7.附配件:含管件安装 | m | 9.83 | 9.83 | 81.37 | 799.87 |  | 分部分项 |  |  | 32.16 | 57.3 |  |  | 20 | 35.63
782 | 031001001014 | 薄壁不锈钢管 | 1.安装部位:室内 2.材质:薄壁不锈钢管 3.介质:水 4.规格、压力等级:φ76.2*2mm 5.连接形式:卡压连接 6.压力试验及吹、洗设计要求:水压试验、水冲洗 7.附配件:含管件安装 | m | 132.26 | 132.26 | 134.48 | 17786.32 |  | 分部分项 |  |  | 32.16 | 786.95 |  |  | 20 | 489.36
783 | 031003001003 | 螺纹阀门 | 1.类型:螺纹闸阀 2.材质:金属 3.规格、压力等级:Z15W-16T-DN25 4.连接形式:螺纹连接 | 个 | 1 | 1 | 68.74 | 68.74 |  | 分部分项 |  |  | 32.16 | 4.42 |  |  | 20 | 2.75
784 | 031003003006 | 法兰阀门 | 1.类型:法兰浮球阀 2.材质:铸钢 3.规格、压力等级:1.6MPa DN32 4.连接形式:焊接法兰连接 5.附配件:带碳钢平焊法兰2片 连接螺栓 | 个 | 1 | 1 | 522.04 | 522.04 |  | 分部分项 |  |  | 32.16 | 13.67 |  |  | 20 | 8.5
785 | 031003003007 | 法兰阀门 | 1.类型:法兰电磁阀 2.材质:铸钢 3.规格、压力等级:1.6MPa DN32 4.连接形式:焊接法兰连接 5.附配件:带碳钢平焊法兰2片 连接螺栓 | 个 | 1 | 1 | 608.07 | 608.07 |  | 分部分项 |  |  | 32.16 | 17.29 |  |  | 20 | 10.75
本页小计 | [7 empty] | 19785.04
E.18 分部分项工程项目清单与措施项目清单计价表
工程名称:长沙市实验小学北校区综合楼建设项目 | [6 empty] | 标段: | 第163页 共178页
序号 | 项目编码 | 项目名称 | 项目特征描述 | 计量单位 | 计算式 | 工程量 | 金额（元） |  |  | 清单类型 | 备注 | 系数 | 管理 |  | 其他管理 |  | 利润
[7 empty] | 综合单价 | 合价 | 其中暂估价 |  |  |  | 系数 | 费用 | 系数 | 费用 | 系数 | 费用
786 | 031003010001 | 软接头(软管) | 1.名称:法兰式不锈钢软接头 2.规格:DN65 3.连接形式:法兰连接 4.附配件:连接螺栓 带法兰 | 个 | 8 | 8 | 266.44 | 2131.52 |  | 分部分项 |  |  | 32.16 | 199.36 |  |  | 20 | 124
787 | 031003001004 | 螺纹阀门 | 1.类型:螺纹截止阀 2.材质:金属 3.规格、压力等级:J11W-16T-DN50 4.连接形式:螺纹连接 | 个 | 1 | 1 | 207.32 | 207.32 |  | 分部分项 |  |  | 32.16 | 10.85 |  |  | 20 | 6.75
788 | 031003003008 | 法兰阀门 | 1.类型:法兰闸阀 2.材质:金属 3.规格、压力等级:Z41T-1.6 DN65 4.连接形式:焊接法兰连接 5.附配件:带碳钢平焊法兰2片 连接螺栓 | 个 | 2+8 | 10 | 377.31 | 3773.1 |  | 分部分项 |  |  | 32.16 | 261.3 |  |  | 20 | 162.5
789 | 031003003009 | 法兰阀门 | 1.类型:法兰止回阀 2.材质:金属 3.规格、压力等级:Z41T-1.6 DN65 4.连接形式:焊接法兰连接 5.附配件:带碳钢平焊法兰2片 连接螺栓 | 个 | 4 | 4 | 377.31 | 1509.24 |  | 分部分项 |  |  | 32.16 | 104.52 |  |  | 20 | 65
790 | 031208002001 | 管道绝热 | 1.绝热材料品种:B1级橡塑管壳 2.绝热厚度:30mm 3.管道公称直径:DN50以内 | m3 | 66.810*0.3 | 20.043 | 2121.45 | 42520.22 |  | 分部分项 |  |  | 32.16 | 4036.66 |  |  | 20 | 2510.39
791 | 031208007001 | 防潮层、保护层 | 1.材料:铝板 2.厚度:0.5mm 3.层数:一层 4.对象:管道 5.结构形式:钉口 | m2 | 77.65 | 77.65 | 68.57 | 5324.46 |  | 分部分项 |  |  | 32.16 | 560.63 |  |  | 20 | 348.65
792 | 031006010001 | 水质净化器 | 1.类型:水箱㚖氧自洁器 2.型号、规格:WTS-2B N=0.75KW | 台 | 1 | 1 | 2449.68 | 2449.68 |  | 分部分项 |  |  | 32.16 | 49.41 |  |  | 20 | 30.73
本页小计 | [7 empty] | 57915.54
E.18 分部分项工程项目清单与措施项目清单计价表
工程名称:长沙市实验小学北校区综合楼建设项目 | [6 empty] | 标段: | 第164页 共178页
序号 | 项目编码 | 项目名称 | 项目特征描述 | 计量单位 | 计算式 | 工程量 | 金额（元） |  |  | 清单类型 | 备注 | 系数 | 管理 |  | 其他管理 |  | 利润
[7 empty] | 综合单价 | 合价 | 其中暂估价 |  |  |  | 系数 | 费用 | 系数 | 费用 | 系数 | 费用
793 | 031006005001 | 太阳能集热装置 | 1.型号、规格:平板型太阳能集热器2000*1000 2.附件名称、数量:含全部配件 3.安装及调试要求:满足设计及施工验收规范要求 | 套 | 54 | 54 | 1649.12 | 89052.48 | 54501.98 | 分部分项 |  |  | 32.16 | 5274.72 |  |  | 20 | 3281.04
794 | 031006006001 | 空气源热泵机组 | 1.型号、规格:制热量50KW/h，N=11KW 2.单机试运转要求:满足设计及施工验收规范要求 3.主材暂估 | 组 | 2 | 2 | 34240.82 | 68481.64 | 64000 | 分部分项 |  |  | 32.16 | 732.84 |  |  | 20 | 455.76
795 | 031006001001 | 变频给水设备 | 1.设备名称:热水供水设备 2.型号、规格:FQW8-40/1.5KW 3.水泵主要技术参数:主泵2台 :Q=7m3 /h,H=16m,N=1.5KW,1用1备含压力罐 4.附件名称、规格、数量:变频控制柜、泵体阀门、软接头、压力表、底座、汇总管、管件、配件等 5.减震装置形式:橡胶减震垫安装 | 套 | 1 | 1 | 22076.18 | 22076.18 | 19477.65 | 分部分项 |  |  | 32.16 | 422.51 |  |  | 20 | 262.75
796 | 030109001001 | 热水循环泵 | 1.名称:单级单吸卧式直联离心清水泵 2.规格:，Q=40m3/h，H=20m，N=5.5KW 3.减振装置形式、数量:单层VA100橡胶隔振垫176mmx176mmx4块，型钢隔振台座 4.灌浆配合比:C25 5.单机试运转要求:满足设计及施工验收规范要求; | 台 | 4 | 4 | 3858.63 | 15434.52 |  | 分部分项 |  |  | 32.16 | 560.91 |  |  | 20 | 348.84
797 | 031003001005 | 螺纹阀门 | 1.类型:螺纹球阀 2.材质:金属 3.规格、压力等级:Q11F-20T-DN25 4.连接形式:螺纹连接 | 个 | 2 | 2 | 59.94 | 119.88 |  | 分部分项 |  |  | 32.16 | 8.84 |  |  | 20 | 5.5
本页小计 | [7 empty] | 195164.7 | 137979.63
E.18 分部分项工程项目清单与措施项目清单计价表
工程名称:长沙市实验小学北校区综合楼建设项目 | [6 empty] | 标段: | 第165页 共178页
序号 | 项目编码 | 项目名称 | 项目特征描述 | 计量单位 | 计算式 | 工程量 | 金额（元） |  |  | 清单类型 | 备注 | 系数 | 管理 |  | 其他管理 |  | 利润
[7 empty] | 综合单价 | 合价 | 其中暂估价 |  |  |  | 系数 | 费用 | 系数 | 费用 | 系数 | 费用
798 | 031003003010 | 法兰阀门 | 1.类型:法兰电磁阀 2.材质:铸钢 3.规格、压力等级:1.6MPa DN65 4.连接形式:焊接法兰连接 5.附配件:带碳钢平焊法兰2片 连接螺栓 | 个 | 2 | 2 | 1243.93 | 2487.86 |  | 分部分项 |  |  | 32.16 | 60.3 |  |  | 20 | 37.5
799 | 031003009001 | 补偿器 | 1.类型:波纹补偿器 2.材质:304不锈钢 3.规格、压力等级:DN65 1.6MPa 4.连接形式:法兰连接 5.附配件:带碳钢平焊法兰2片 连接螺栓 | 个 | 4 | 4 | 281.01 | 1124.04 |  | 分部分项 |  |  | 32.16 | 86.84 |  |  | 20 | 54
800 | 031003009002 | 补偿器 | 1.类型:波纹补偿器 2.材质:304不锈钢 3.规格、压力等级:DN40 1.6MPa 4.连接形式:法兰连接 5.附配件:带碳钢平焊法兰2片 连接螺栓 | 个 | 2 | 2 | 192.21 | 384.42 |  | 分部分项 |  |  | 32.16 | 30.56 |  |  | 20 | 19
801 | 030601001001 | 温度仪表 | 1.名称:电接点双金属温度计 2.型号:wssx-401 3.规格:0~500℃ 4.类型:电接点 5.支架形式、材质:无 6.其他:含附件 | 支 | 2 | 2 | 202.75 | 405.5 |  | 分部分项 |  |  | 32.16 | 36.18 |  |  | 20 | 22.5
802 | 030601002001 | 压力仪表 | 1.名称:压力表 2.型号:Y-150ZT 3.规格:0~30MPa 4.安装方式:盘装 | 台 | 10 | 10 | 149.58 | 1495.8 |  | 分部分项 |  |  | 32.16 | 116.6 |  |  | 20 | 72.5
本页小计 | [7 empty] | 5897.62
E.18 分部分项工程项目清单与措施项目清单计价表
工程名称:长沙市实验小学北校区综合楼建设项目 | [6 empty] | 标段: | 第166页 共178页
序号 | 项目编码 | 项目名称 | 项目特征描述 | 计量单位 | 计算式 | 工程量 | 金额（元） |  |  | 清单类型 | 备注 | 系数 | 管理 |  | 其他管理 |  | 利润
[7 empty] | 综合单价 | 合价 | 其中暂估价 |  |  |  | 系数 | 费用 | 系数 | 费用 | 系数 | 费用
803 | 031006015001 | 水箱 | 1.材质、类型:304不锈钢组装给水水箱（保温型） 2.型号、规格:3000*3000*2000 公称容积10m3 3.试压冲洗:消毒、冲洗、满水试验 4.其他:参见国家标准图集12S101 | 台 | 1 | 1 | 17780.98 | 17780.98 |  | 分部分项 |  |  | 32.16 | 208.64 |  |  | 20 | 129.75
804 | 031002001006 | 管道支架 | 1.材质:型钢 2.管架形式:一般管架 3.刷油防腐:除锈，刷防锈漆、面漆各两遍 4.单件质量:10kg以内 | kg | 520*2.422*1.5/3+54*40 | 2789.72 | 18.55 | 51749.31 |  | 分部分项 |  |  | 32.16 | 6457.36 |  |  | 20 | 4015.8
| 1.10.1.1.4 | 通风工程 | [5 empty] | 280887.7 |  | 分部工程 |  |  | 32.16 | 21831.24 |  |  | 20 | 13576.94
805 | 030702001001 | 碳钢通风管道 | 1.名称:钢板法兰接口风管 2.材质:镀锌薄钢板 3.形状:圆形 4.板材厚度:0.5 5.管件、法兰等附件及支架设计要求:型钢法兰支架制作安装、除锈刷油 7.接口形式:咬口 | m2 | 4.03+0.38 | 4.41 | 254.61 | 1122.83 |  | 分部分项 |  |  | 32.16 | 194.87 |  |  | 20 | 121.19
806 | 030702001002 | 碳钢通风管道 | 1.名称:钢板共板法兰风管 2.材质:镀锌薄钢板 3.形状:矩形 4.规格:长边长(mm) ≤1000 5.板材厚度:0.75 6.管件、法兰等附件及支架设计要求:型钢法兰支架制作安装、除锈刷油 7.接口形式:咬口 | m2 | :2.559+6.206+38.952=47.717 :=0 | 47.717 | 123.42 | 5889.23 |  | 分部分项 |  |  | 32.16 | 628.81 |  |  | 20 | 391.04
本页小计 | [7 empty] | 76542.35
E.18 分部分项工程项目清单与措施项目清单计价表
工程名称:长沙市实验小学北校区综合楼建设项目 | [6 empty] | 标段: | 第167页 共178页
序号 | 项目编码 | 项目名称 | 项目特征描述 | 计量单位 | 计算式 | 工程量 | 金额（元） |  |  | 清单类型 | 备注 | 系数 | 管理 |  | 其他管理 |  | 利润
[7 empty] | 综合单价 | 合价 | 其中暂估价 |  |  |  | 系数 | 费用 | 系数 | 费用 | 系数 | 费用
807 | 030702001003 | 碳钢通风管道 | 1.名称钢板共板法兰风管 2.材质:镀锌薄钢板 3.形状:矩形 4.规格:长边长(mm) ≤1250 5.板材厚度:1 6.管件、法兰等附件及支架设计要求:型钢法兰支架制作安装、除锈刷油 7.接口形式:咬口 | m2 | 393.38 | 393.38 | 137.21 | 53975.67 |  | 分部分项 |  |  | 32.16 | 5460.51 |  |  | 20 | 3396.05
808 | 030702001004 | 碳钢通风管道 | 1.名称:钢板共板法兰风管 2.材质:镀锌薄钢板 3.形状:矩形 4.规格: 长边长(mm) ≤2000 5.板材厚度:1.2 6.管件、法兰等附件及支架设计要求:型钢法兰支架制作安装、除锈刷油 7.接口形式:咬口 | m2 | 242.909 | 242.909 | 160.91 | 39086.49 |  | 分部分项 |  |  | 32.16 | 3906.95 |  |  | 20 | 2429.82
809 | 030702001005 | 碳钢通风管道 | 1.名称:烟道 2.材质:镀锌薄钢板 3.形状:矩形 4.板材厚度:1.5 5.管件、钢板法兰等附件及支架设计要求:型钢法兰支架制作安装、除锈刷油 6.接口形式:咬口 | m2 | 98.32+32 | 130.32 | 238.44 | 31073.5 |  | 分部分项 |  |  | 32.16 | 3357.04 |  |  | 20 | 2087.73
810 | 030702008001 | 帆布软管 | 1.名称:防火帆布接头 | m2 | 12.81+3 | 15.81 | 175.26 | 2770.86 |  | 分部分项 |  |  | 32.16 | 482.68 |  |  | 20 | 300.23
811 | 030703001001 | 碳钢阀门 | 1.名称:防火调节阀 2.规格:1000mmx400mm 3.类型:碳钢,280度关闭,手动f复位,输出电信号 4.支架形式:发生时另计 | 个 | 1 | 1 | 635.71 | 635.71 |  | 分部分项 |  |  | 32.16 | 45.91 |  |  | 20 | 28.55
本页小计 | [7 empty] | 127542.23
E.18 分部分项工程项目清单与措施项目清单计价表
工程名称:长沙市实验小学北校区综合楼建设项目 | [6 empty] | 标段: | 第168页 共178页
序号 | 项目编码 | 项目名称 | 项目特征描述 | 计量单位 | 计算式 | 工程量 | 金额（元） |  |  | 清单类型 | 备注 | 系数 | 管理 |  | 其他管理 |  | 利润
[7 empty] | 综合单价 | 合价 | 其中暂估价 |  |  |  | 系数 | 费用 | 系数 | 费用 | 系数 | 费用
812 | 030703001002 | 碳钢阀门 | 1.名称:防火调节阀 2.规格:1250mmx400mm 3.类型:碳钢,280度关闭,手动f复位,输出电信号 4.支架形式:发生时另计 | 个 | 4 | 4 | 703.71 | 2814.84 |  | 分部分项 |  |  | 32.16 | 183.64 |  |  | 20 | 114.2
813 | 030703001003 | 碳钢阀门 | 1.名称:防火调节阀 2.规格:2000mmx400mm 3.类型:碳钢,280度关闭,手动f复位,输出电信号 4.支架形式:发生时另计 | 个 | 1 | 1 | 994.59 | 994.59 |  | 分部分项 |  |  | 32.16 | 63.11 |  |  | 20 | 39.25
814 | 030703001004 | 碳钢阀门 | 1.名称:防火调节阀 2.规格:800mmx400mm 3.类型:碳钢,280度打开,手动f复位,输出电信号 4.支架形式:发生时另计 | 个 | 6 | 6 | 581.31 | 3487.86 |  | 分部分项 |  |  | 32.16 | 275.46 |  |  | 20 | 171.3
815 | 030703001005 | 碳钢阀门 | 1.名称:防火调节阀 2.规格:1000mmx400mm 3.类型:碳钢,70度关闭,手动f复位,输出电信号 4.支架形式:发生时另计 | 个 | 2 | 2 | 635.71 | 1271.42 |  | 分部分项 |  |  | 32.16 | 91.82 |  |  | 20 | 57.1
816 | 030703001006 | 碳钢阀门 | 1.名称:防火调节阀 2.规格:500mmx400mm 3.类型:碳钢,70度关闭,手动f复位,输出电信号 4.支架形式:发生时另计 | 个 | 2+10 | 12 | 499.71 | 5996.52 |  | 分部分项 |  |  | 32.16 | 550.92 |  |  | 20 | 342.6
817 | 030703001007 | 碳钢阀门 | 1.名称:防火调节阀 2.规格:150mmx150mm 3.类型:碳钢,70度关闭,手动f复位,输出电信号 4.支架形式:发生时另计 | 个 | 3 | 3 | 290.93 | 872.79 |  | 分部分项 |  |  | 32.16 | 84.66 |  |  | 20 | 52.65
本页小计 | [7 empty] | 15438.02
E.18 分部分项工程项目清单与措施项目清单计价表
工程名称:长沙市实验小学北校区综合楼建设项目 | [6 empty] | 标段: | 第169页 共178页
序号 | 项目编码 | 项目名称 | 项目特征描述 | 计量单位 | 计算式 | 工程量 | 金额（元） |  |  | 清单类型 | 备注 | 系数 | 管理 |  | 其他管理 |  | 利润
[7 empty] | 综合单价 | 合价 | 其中暂估价 |  |  |  | 系数 | 费用 | 系数 | 费用 | 系数 | 费用
818 | 030703001008 | 碳钢阀门 | 1.名称:排烟防火阀 2.规格:1250mmx400mm 3.类型:碳钢,280度关闭,手动f复位,,输出电信号 4.支架形式:发生时另计 | 个 | 2 | 2 | 819.84 | 1639.68 |  | 分部分项 |  |  | 32.16 | 142.72 |  |  | 20 | 88.76
819 | 030703001009 | 碳钢阀门 | 1.名称:电动常闭排烟阀 2.规格:2000mmx400mm 3.类型:碳钢，280度关闭，手动f复位，，输出电信号 4.支架形式:发生时另计 | 个 | 1 | 1 | 1138.26 | 1138.26 |  | 分部分项 |  |  | 32.16 | 94.47 |  |  | 20 | 58.75
820 | 030703001010 | 碳钢阀门 | 1.名称:电动常闭排烟阀 2.规格:800mmx400mm 3.类型:碳钢，280度关闭，手动f复位，，输出电信号 4.支架形式:发生时另计 | 个 | 4 | 4 | 628.69 | 2514.76 |  | 分部分项 |  |  | 32.16 | 229.64 |  |  | 20 | 142.8
821 | 030703001011 | 碳钢阀门 | 1.名称:对开多叶调节阀安装 2.规格:1000mmx400mm 3.类型:碳钢 4.支架形式:发生时另计 | 个 | 2 | 2 | 455.98 | 911.96 |  | 分部分项 |  |  | 32.16 | 35.38 |  |  | 20 | 22
822 | 030703001012 | 碳钢阀门 | 1.名称:防火调节阀 2.规格:1000mmx1000mm 3.类型:碳钢,280度关闭,手动f复位,输出电信号 4.支架形式:发生时另计 | 个 | 2 | 2 | 994.59 | 1989.18 |  | 分部分项 |  |  | 32.16 | 126.22 |  |  | 20 | 78.5
823 | 030703001013 | 碳钢阀门 | 1.名称:对开多叶电动调节阀安装 2.规格:800mmx400mm 3.类型:碳钢，280度关闭，手动f复位，，输出电信号 4.支架形式:发生时另计 | 个 | 1 | 1 | 628.69 | 628.69 |  | 分部分项 |  |  | 32.16 | 57.41 |  |  | 20 | 35.7
本页小计 | [7 empty] | 8822.53
E.18 分部分项工程项目清单与措施项目清单计价表
工程名称:长沙市实验小学北校区综合楼建设项目 | [6 empty] | 标段: | 第170页 共178页
序号 | 项目编码 | 项目名称 | 项目特征描述 | 计量单位 | 计算式 | 工程量 | 金额（元） |  |  | 清单类型 | 备注 | 系数 | 管理 |  | 其他管理 |  | 利润
[7 empty] | 综合单价 | 合价 | 其中暂估价 |  |  |  | 系数 | 费用 | 系数 | 费用 | 系数 | 费用
824 | 030703011001 | 铝及铝合金风口、散流器 | 1.名称:铝合金单层百叶风口 2.型号:单层百叶 3.规格:800mmx400mm 4.类型:回风口（喷塑） 5.形式:矩形 | 个 | 22 | 22 | 186.26 | 4097.72 |  | 分部分项 |  |  | 32.16 | 364.32 |  |  | 20 | 226.6
825 | 030703011002 | 铝及铝合金风口、散流器 | 1.名称:铝合金单层百叶风口 2.型号:单层百叶 3.规格:1600mmx800mm 4.类型:回风口（喷塑） 5.形式:矩形 | 个 | 5 | 5 | 490.81 | 2454.05 |  | 分部分项 |  |  | 32.16 | 122 |  |  | 20 | 75.9
826 | 030703011003 | 铝及铝合金风口、散流器 | 1.名称:铝合金单层百叶风口 2.型号:单层百叶 3.规格:500mmx200mm带防护网（10*10*1.2） 4.类型:回风口（喷塑） 5.形式:矩形 | 个 | 1 | 1 | 75.36 | 75.36 |  | 分部分项 |  |  | 32.16 | 7.32 |  |  | 20 | 4.55
827 | 030703011004 | 铝及铝合金风口、散流器 | 1.名称:铝合金单层百叶风口 2.型号:防雨百叶 3.规格:1200mmx1800mm 4.类型:回风口（喷塑） 5.形式:矩形 | 个 | 5 | 5 | 793.89 | 3969.45 |  | 分部分项 |  |  | 32.16 | 157 |  |  | 20 | 97.65
828 | 030703011005 | 铝及铝合金风口、散流器 | 1.名称:铝合金双层百叶风口 2.型号:双层百叶 3.规格:320mmx320mm 4.类型:送风口（喷塑） 5.形式:矩形 | 个 | 26 | 26 | 79.5 | 2067 |  | 分部分项 |  |  | 32.16 | 202.8 |  |  | 20 | 126.1
本页小计 | [7 empty] | 12663.58
E.18 分部分项工程项目清单与措施项目清单计价表
工程名称:长沙市实验小学北校区综合楼建设项目 | [6 empty] | 标段: | 第171页 共178页
序号 | 项目编码 | 项目名称 | 项目特征描述 | 计量单位 | 计算式 | 工程量 | 金额（元） |  |  | 清单类型 | 备注 | 系数 | 管理 |  | 其他管理 |  | 利润
[7 empty] | 综合单价 | 合价 | 其中暂估价 |  |  |  | 系数 | 费用 | 系数 | 费用 | 系数 | 费用
829 | 030108003001 | 轴流通风机 | 1.名称:通风机 2.型号：PF-C-1（吊顶安装）-HTF-I-5防爆型 L=9824M/H3 H=510PA N=3KW R=2900R/MIN 3.支架形式:型钢制安,防腐刷油防锈漆、调和漆二遍 4.单机试运转要求:单机试运转 | 台 | 1 | 1 | 5967.05 | 5967.05 |  | 分部分项 |  |  | 32.16 | 77.42 |  |  | 20 | 48.15
830 | 030108001001 | 离心式通风机 | 1.名称:排烟风机 2.型号:PY-B2-1/2（坐地安装）-HTFC-I-33 L=60185M/H3 H=630PA N=30KW R=580R/MIN 3.支架形式:型钢制安,防腐刷油防锈漆、调和漆二遍 4.单机试运转要求:单机试运转 | 台 | 2 | 2 | 19872.67 | 39745.34 |  | 分部分项 |  |  | 32.16 | 611.77 |  |  | 20 | 380.45
831 | 030108003002 | 混流式风机 | 1.名称:平时排风 2.型号:SF-F1-1混流式风机（吊装）-HL3-2A,ND8A L=22117M/H3 H=503PA N=5.5KW R=960R/MIN 3.支架形式:型钢制安,防腐刷油防锈漆、调和漆二遍 4.单机试运转要求:单机试运转 | 台 | 1 | 1 | 4825.05 | 4825.05 |  | 分部分项 |  |  | 32.16 | 77.42 |  |  | 20 | 48.15
832 | 030108003003 | 混流式风机 | 1.名称:平时排风 2.型号:SF-F1-2混流式风机（吊装）-HL3-2A,ND8A L=22117M/H3 H=503PA N=5.5KW R=960R/MIN 3.支架形式:型钢制安,防腐刷油防锈漆、调和漆二遍 4.单机试运转要求:单机试运转 | 台 | 1 | 1 | 5528.45 | 5528.45 |  | 分部分项 |  |  | 32.16 | 224.15 |  |  | 20 | 139.4
本页小计 | [7 empty] | 56065.89
E.18 分部分项工程项目清单与措施项目清单计价表
工程名称:长沙市实验小学北校区综合楼建设项目 | [6 empty] | 标段: | 第172页 共178页
序号 | 项目编码 | 项目名称 | 项目特征描述 | 计量单位 | 计算式 | 工程量 | 金额（元） |  |  | 清单类型 | 备注 | 系数 | 管理 |  | 其他管理 |  | 利润
[7 empty] | 综合单价 | 合价 | 其中暂估价 |  |  |  | 系数 | 费用 | 系数 | 费用 | 系数 | 费用
833 | 030108003004 | 混流式风机 | 1.名称:平时排风 2.型号:SF-F1-2混流式风机（吊装）-1-HL3-2A,ND9.5A L=36920M/H3 H=634PA N=11KW R=960R/MINR=960R/MIN； 3.支架形式:型钢制安,防腐刷油防锈漆、调和漆二遍 4.单机试运转要求:单机试运转 | 台 | 1 | 1 | 6273.45 | 6273.45 |  | 分部分项 |  |  | 32.16 | 224.15 |  |  | 20 | 139.4
834 | 030108001002 | 离心式通风机 | 1.名称:排烟风机 2.型号:PY-B3-1（吊顶安装）-GDF2.5-4 L=1200M/H3 H=225PA N=0.25KW R=2900R/MIN 3.支架形式:型钢制安,防腐刷油防锈漆、调和漆二遍 4.单机试运转要求:单机试运转 | 台 | 13 | 13 | 2406.73 | 31287.49 |  | 分部分项 |  |  | 32.16 | 3190.94 |  |  | 20 | 1984.39
835 | 030108003005 | 混流式风机 | 1.名称:平时排风 2.型号:SF-F1-1混流式风机（吊装）-2-HL3-2A,ND9.5A L=36920M/H3 H=634PA N=11KW R=960R/MIN 3.支架形式:型钢制安,防腐刷油防锈漆、调和漆二遍 4.单机试运转要求:单机试运转 | 台 | 1 | 1 | 5570.05 | 5570.05 |  | 分部分项 |  |  | 32.16 | 77.42 |  |  | 20 | 48.15
836 | 030108003006 | 混流式风机 | 1.名称:平时排风 2.型号:ZSF-1混流式风机（落装）-HL3-2A,ND10A L=43196M/H3 H=643PA N=15KW R=960R/MIN 3.支架形式:型钢制安,防腐刷油防锈漆、调和漆二遍 4.单机试运转要求:单机试运转 | 台 | 1 | 1 | 8239.39 | 8239.39 |  | 分部分项 |  |  | 32.16 | 284.58 |  |  | 20 | 176.98
本页小计 | [7 empty] | 51370.38
E.18 分部分项工程项目清单与措施项目清单计价表
工程名称:长沙市实验小学北校区综合楼建设项目 | [6 empty] | 标段: | 第173页 共178页
序号 | 项目编码 | 项目名称 | 项目特征描述 | 计量单位 | 计算式 | 工程量 | 金额（元） |  |  | 清单类型 | 备注 | 系数 | 管理 |  | 其他管理 |  | 利润
[7 empty] | 综合单价 | 合价 | 其中暂估价 |  |  |  | 系数 | 费用 | 系数 | 费用 | 系数 | 费用
837 | 031002003007 | 套管 | 1.名称、类型:空调穿墙套管 2.材质:PVC-U管 3.介质管道规格:DN100 4.其他:预留孔洞、填塞密封料、堵洞 | 个 | 39 | 39 | 50.59 | 1973.01 |  | 分部分项 |  |  | 32.16 | 197.73 |  |  | 20 | 122.85
| 1.10.1.1.5 | 消防报警 | [5 empty] | 128963.21 |  | 分部工程 |  |  | 32.16 | 16100.01 |  |  | 20 | 10012.16
838 | 030507014001 | 显示设备 | 1.名称:火灾显示盘 2.型号、规格及参数:按设计要求 3.其他:液晶中文显示,通过485总线与控制器通讯 | 台 | 19 | 19 | 696.11 | 13226.09 |  | 分部分项 |  |  | 32.16 | 992.94 |  |  | 20 | 617.5
839 | 030904005001 | 防火门控制器 | 1.名称：双扇防火门控制器 | 个 | 16 | 16 | 226.14 | 3618.24 |  | 分部分项 |  |  | 32.16 | 192.96 |  |  | 20 | 120
840 | 030904006001 | 消防报警电话插孔(电话) | 1.名称:消防电话分机 2.规格型号:DH9272 3.其他：带地址编码 | 个 | 6 | 6 | 139.9 | 839.4 |  | 分部分项 |  |  | 32.16 | 57.72 |  |  | 20 | 35.88
841 | 030904001001 | 点型探测器 | 1.名称:可燃气体探测器 2.型号:SP-112 3.线制:分线制 4.类型:点型 5.附件：含底盒 | 个 | 4 | 4 | 126.61 | 506.44 |  | 分部分项 |  |  | 32.16 | 41.8 |  |  | 20 | 26
842 | 030503006001 | 传感器 | 1.名称:液位传感器 | 支 | 1 | 1 | 927.97 | 927.97 |  | 分部分项 |  |  | 32.16 | 8.84 |  |  | 20 | 5.5
843 | 030904001002 | 点型探测器 | 1.名称:点型光电感烟探测器 2.型号:JTW-ZD-JBF-4111 3.线制:总线制 4.类型:无吊顶安装 5.附件：含底盒 | 个 | 85 | 85 | 66.4 | 5644 |  | 分部分项 |  |  | 32.16 | 408.85 |  |  | 20 | 254.15
844 | 030904001003 | 点型探测器 | 1.名称:点型光电感温探测器 2.型号:JTY-GD-JBF-4101 3.线制:总线制 4.类型:无吊顶安装 5.附件：含底盒 | 个 | 9 | 9 | 66.32 | 596.88 |  | 分部分项 |  |  | 32.16 | 43.29 |  |  | 20 | 26.91
本页小计 | [7 empty] | 27332.03
E.18 分部分项工程项目清单与措施项目清单计价表
工程名称:长沙市实验小学北校区综合楼建设项目 | [6 empty] | 标段: | 第174页 共178页
序号 | 项目编码 | 项目名称 | 项目特征描述 | 计量单位 | 计算式 | 工程量 | 金额（元） |  |  | 清单类型 | 备注 | 系数 | 管理 |  | 其他管理 |  | 利润
[7 empty] | 综合单价 | 合价 | 其中暂估价 |  |  |  | 系数 | 费用 | 系数 | 费用 | 系数 | 费用
845 | 030904003001 | 按钮 | 1.名称消防栓按钮 2.型号:JBF-4123 3.其他：带地址 | 个 | 44 | 44 | 68.2 | 3000.8 |  | 分部分项 |  |  | 32.16 | 283.36 |  |  | 20 | 176
846 | 030904003002 | 按钮 | 1.名称:手动火灾报警按钮 2.型号:J-SAP-M-A62 3.其他：带地址，无极性，带电话插口 | 个 | 15 | 15 | 68.2 | 1023 |  | 分部分项 |  |  | 32.16 | 96.6 |  |  | 20 | 60
847 | 030904005002 | 声光报警器 | 1.名称火灾声光报警器 2.规格:SG-993 | 个 | 41 | 41 | 83.9 | 3439.9 |  | 分部分项 |  |  | 32.16 | 197.21 |  |  | 20 | 122.59
848 | 030904007001 | 消防广播(扬声器) | 1.名称:消防广播扬声器（吸顶式） 2.规格型号:5w/4Ω XD-501B/5W 3.安装方式:吸顶安装 | 个 | 29 | 29 | 47.38 | 1374.02 |  | 分部分项 |  |  | 32.16 | 139.49 |  |  | 20 | 86.71
849 | 030904008001 | 防火卷帘门控制器 | 1.名称:防火卷帘门控制器 2.型号:JS-A51 3.类型:单输入 4.其他:带地址，内置CPU，输入无源开关量信号 | 个 | 16 | 16 | 169.8 | 2716.8 |  | 分部分项 |  |  | 32.16 | 463.04 |  |  | 20 | 288
850 | 030904008002 | 模块 | 1.名称:单输出/输入模块 2.规格:JBF4141 3.类型:单输出单输入 4.其他:带地址,内置CPU，有源脉冲输出 | 个 | 6+4+4+2+3 | 19 | 231.06 | 4390.14 |  | 分部分项 |  |  | 32.16 | 733.21 |  |  | 20 | 456
851 | 030904008003 | 模块 | 1.名称:广播切换模块 2.规格:JBF4143 3.类型:单输出单输入 4.其他:带地址,内置CPU，有源脉冲输出 | 个 | 29 | 29 | 231.06 | 6700.74 |  | 分部分项 |  |  | 32.16 | 1119.11 |  |  | 20 | 696
852 | 030905001001 | 自动报警系统调试 | 1.点数:500点以下 2.线制:总线制 | 系统 | 1 | 1 | 13809.66 | 13809.66 |  | 分部分项 |  |  | 32.16 | 2846.04 |  |  | 20 | 1769.93
853 | 030905002002 | 水灭火控制装置调试（广播喇叭及音箱、通讯及插孔） | 1.系统形式:消防广播广播 2.其他：广播喇叭及音箱、通讯及插孔调试 | 只 | 29+6+15 | 50 | 20.16 | 1008 |  | 分部分项 |  |  | 32.16 | 185.7 |  |  | 20 | 115.5
本页小计 | [7 empty] | 37463.06
E.18 分部分项工程项目清单与措施项目清单计价表
工程名称:长沙市实验小学北校区综合楼建设项目 | [6 empty] | 标段: | 第175页 共178页
序号 | 项目编码 | 项目名称 | 项目特征描述 | 计量单位 | 计算式 | 工程量 | 金额（元） |  |  | 清单类型 | 备注 | 系数 | 管理 |  | 其他管理 |  | 利润
[7 empty] | 综合单价 | 合价 | 其中暂估价 |  |  |  | 系数 | 费用 | 系数 | 费用 | 系数 | 费用
854 | 030411001010 | 配管 | 1.名称:电线管 2.材质:镀锌薄壁钢管 3.型号、规格:KBG16 4.配置形式:暗配 | m | 2844.3+400 | 3244.3 | 9.54 | 30950.62 |  | 分部分项 |  |  | 32.16 | 5180.17 |  |  | 20 | 3221.59
855 | 030411004006 | 配线 | 1.名称:消防报警 2.型号、规格:WDZN-BYJ-2.5mm2 3.配线形式:管内穿线 | m | 3705.97+200 | 3905.97 | 3.55 | 13866.19 |  | 分部分项 |  |  | 32.16 | 832.36 |  |  | 20 | 517.54
856 | 030411004007 | 配线 | 1.名称:消防报警 2.型号、规格:WDZN-RYS-2.5mm2 3.配线形式:管内穿线 | m | 1053.94+200 | 1253.94 | 2.93 | 3674.04 |  | 分部分项 |  |  | 32.16 | 267.21 |  |  | 20 | 166.15
857 | 030411004008 | 配线 | 1.名称:消防报警 2.型号、规格:WDZN-RYS-1.5mm2 3.配线形式:管内穿线 | m | 3364.1+400 | 3764.1 | 2.16 | 8130.46 |  | 分部分项 |  |  | 32.16 | 771.64 |  |  | 20 | 479.92
858 | 030411004009 | 配线 | 1.名称:直接控制线 2.型号、规格:WDZN-KYJY-1.5mm2 3.配线形式:管内穿线 | m | 1229.51+400 | 1629.51 | 2.16 | 3519.74 |  | 分部分项 |  |  | 32.16 | 334.05 |  |  | 20 | 207.76
859 | 030411005001 | 接线箱 | 1.名称:接线箱 2.材质:不锈钢 3.规格:200*200*150 4.安装形式:明装 | 个 | 5 | 5 | 134.84 | 674.2 |  | 分部分项 |  |  | 32.16 | 102 |  |  | 20 | 63.43
860 | 030411006003 | 接线盒 | 1.名称:接线盒 2.材质:塑料 3.规格:86底盒 4.安装形式:暗装 | 个 | 492+38+114 | 644 | 8.27 | 5325.88 |  | 分部分项 |  |  | 32.16 | 802.42 |  |  | 20 | 499.1
| 1.10.1.2 | 措施项目 | [5 empty] | 33534.02 |  | 措施项目 |  |  | 32.16 |  |  |  | 20
| 1.10.1.2.1 | 总价措施 | [5 empty] | 5470.91 |  | 总价措施 |  |  | 32.16 |  |  |  | 20
861 | CSPK027 | 冬雨季施工增加费 |  |  | (分部分项工程费+单价措施费)*0.16% | 1 | 5470.91 | 5470.91 |  | 冬雨季增加费 |  |  | 32.16 |  |  |  | 20
本页小计 | [7 empty] | 71612.04
E.18 分部分项工程项目清单与措施项目清单计价表
工程名称:长沙市实验小学北校区综合楼建设项目 | [6 empty] | 标段: | 第176页 共178页
序号 | 项目编码 | 项目名称 | 项目特征描述 | 计量单位 | 计算式 | 工程量 | 金额（元） |  |  | 清单类型 | 备注 | 系数 | 管理 |  | 其他管理 |  | 利润
[7 empty] | 综合单价 | 合价 | 其中暂估价 |  |  |  | 系数 | 费用 | 系数 | 费用 | 系数 | 费用
| 1.10.1.2.2 | 单价措施 | [5 empty] | 28063.11 |  | 单价措施 |  |  | 32.16 |  |  |  | 20
862 | 031301017001 | 脚手架搭拆 |  | 项 | 1 | 1 | 28063.11 | 28063.11 |  | 单价措施 |  |  | 32.16 |  |  |  | 20
| 1.10.1.2.3 | 绿色施工 | [7 empty] | 绿色施工 |  |  | 32.16 |  |  |  | 20
| 1.10.1.2.3.1 | 绿色施工单价措施 | [7 empty] | 绿色施工单价措施 |  |  | 32.16 |  |  |  | 20
| 1.10.1.2.3.2 | 绿色施工总价措施 | [7 empty] | 绿色施工总价措施 |  |  | 32.16 |  |  |  | 20
| 1.10.1.3 | 其他项目 | [5 empty] | 169562.72 |  | 其他项目 |  |  | 32.16 |  |  |  | 20
| 1.10.1.3.1 | 暂列金额 | [5 empty] | 169562.72 |  | 暂列金额 |  |  | 32.16 |  |  |  | 20
863 | 1 | 不可预见费 |  | 项 | (分部分项费+单价措施费)*5% | 1 | 169562.72 | 169562.72 |  | 暂列金 |  |  | 32.16 |  |  |  | 20
| 1.10.1.3.2 | 专业工程暂估价 | [7 empty] | 专业工程暂估价 |  |  | 32.16 |  |  |  | 20
| 1.10.1.3.3 | 分部分项工程暂估价 | [7 empty] | 分部分项工程暂估价 |  |  | 32.16 |  |  |  | 20
| 1.10.1.3.4 | 计日工 | [7 empty] | 计日工 |  |  | 32.16 |  |  |  | 20
| 1.10.1.3.5 | 总承包服务费 | [7 empty] | 总承包服务费 |  |  | 32.16 |  |  |  | 20
| 1.10.1.3.6 | 索赔与现场签证 | [7 empty] | 索赔与现场签证 |  |  | 32.16 |  |  |  | 20
| 1.11 | 暂列金 | [5 empty] | 2850882.8 |  | 单项工程 |  |  | 9.65 |  | 2 |  | 6
| 1.11.1 | 暂列金 | [5 empty] | 2850882.8 |  | 单位工程 |  |  | 9.65 |  | 2 |  | 6
本页小计 | [7 empty] | 197625.83
E.18 分部分项工程项目清单与措施项目清单计价表
工程名称:长沙市实验小学北校区综合楼建设项目 | [6 empty] | 标段: | 第177页 共178页
序号 | 项目编码 | 项目名称 | 项目特征描述 | 计量单位 | 计算式 | 工程量 | 金额（元） |  |  | 清单类型 | 备注 | 系数 | 管理 |  | 其他管理 |  | 利润
[7 empty] | 综合单价 | 合价 | 其中暂估价 |  |  |  | 系数 | 费用 | 系数 | 费用 | 系数 | 费用
| 1.11.1.1 | 其他项目 | [5 empty] | 2850882.8 |  | 其他项目 |  |  | 9.65 |  | 2 |  | 6
| 1.11.1.1.1 | 暂列金额 | [7 empty] | 暂列金额 |  |  | 9.65 |  | 2 |  | 6
| 1.11.1.1.2 | 专业工程暂估价 | [5 empty] | 2850882.8 |  | 专业工程暂估价 |  |  | 9.65 |  | 2 |  | 6
864 | X04 | 屋顶绿化：屋面复合保温种植模块（300厚轻质营养土+保温芯材挤塑聚苯板） |  | m2 | 879.28 | 879.28 | 260 | 228612.8 |  | 专业暂估 |  |  | 9.65 |  | 2 |  | 6
865 | X06 | 树木迁移 |  | 项 | 1 | 1 | 36000 | 36000 |  | 专业暂估 |  |  | 9.65 |  | 2 |  | 6
866 | X07 | 通透式围墙 |  | m | 50 | 50 | 1000 | 50000 |  | 专业暂估 |  |  | 9.65 |  | 2 |  | 6
867 | X08 | 雨水收集系统 |  | 项 | 1 | 1 | 180000 | 180000 |  | 专业暂估 |  |  | 9.65 |  | 2 |  | 6
868 | X14 | 膜结构雨蓬 |  | m2 | 59.27 | 59.27 | 1000 | 59270 |  | 专业暂估 |  |  | 9.65 |  | 2 |  | 6
869 | 6 | 电梯工程 |  | 项 | 1 | 1 | 250000 | 250000 |  | 专业暂估 |  |  | 9.65 |  | 2 |  | 6
870 | 7 | 建筑单体亮化（射灯、灯带等） |  | 项 | 1 | 1 | 150000 | 150000 |  | 专业暂估 |  |  | 9.65 |  | 2 |  | 6
871 | 8 | 高杆灯 |  | 套 | 4 | 4 | 6000 | 24000 |  | 专业暂估 |  |  | 9.65 |  | 2 |  | 6
872 | 9 | 喷灌系统 |  | 项 | 1 | 1 | 50000 | 50000 |  | 专业暂估 |  |  | 9.65 |  | 2 |  | 6
873 | 10 | 洁净新风机 |  | 台 | 39 | 39 | 7000 | 273000 |  | 专业暂估 |  |  | 9.65 |  | 2 |  | 6
874 | 11 | 垃圾处理站（含设备） |  | 项 | 1 | 1 | 300000 | 300000 |  | 专业暂估 |  |  | 9.65 |  | 2 |  | 6
875 | 12 | 抗震支架 |  | 项 | 1 | 1 | 100000 | 100000 |  | 专业暂估 |  |  | 9.65 |  | 2 |  | 6
本页小计 | [7 empty] | 1700882.8
E.18 分部分项工程项目清单与措施项目清单计价表
工程名称:长沙市实验小学北校区综合楼建设项目 | [6 empty] | 标段: | 第178页 共178页
序号 | 项目编码 | 项目名称 | 项目特征描述 | 计量单位 | 计算式 | 工程量 | 金额（元） |  |  | 清单类型 | 备注 | 系数 | 管理 |  | 其他管理 |  | 利润
[7 empty] | 综合单价 | 合价 | 其中暂估价 |  |  |  | 系数 | 费用 | 系数 | 费用 | 系数 | 费用
876 | 13 | 弱电工程 |  | 项 | 1 | 1 | 1000000 | 1000000 |  | 专业暂估 |  |  | 9.65 |  | 2 |  | 6
877 | 14 | 消防报警工程（防火门监控、电气火灾监控） |  | 项 | 1 | 1 | 150000 | 150000 |  | 专业暂估 |  |  | 9.65 |  | 2 |  | 6
| 1.11.1.1.3 | 分部分项工程暂估价 | [7 empty] | 分部分项工程暂估价 |  |  | 9.65 |  | 2 |  | 6
| 1.11.1.1.4 | 计日工 | [7 empty] | 计日工 |  |  | 9.65 |  | 2 |  | 6
| 1.11.1.1.5 | 总承包服务费 | [7 empty] | 总承包服务费 |  |  | 9.65 |  | 2 |  | 6
| 1.11.1.1.6 | 索赔与现场签证 | [7 empty] | 索赔与现场签证 |  |  | 9.65 |  | 2 |  | 6
| 1.11.1.2 | 分部分项 | [7 empty] | 分部工程 |  |  | 9.65 |  | 2 |  | 6
| 1.11.1.3 | 措施项目 | [7 empty] | 措施项目 |  |  | 9.65 |  | 2 |  | 6
| 1.11.1.3.1 | 总价措施 | [7 empty] | 总价措施 |  |  | 9.65 |  | 2 |  | 6
878 | CSPK028 | 冬雨季施工增加费 |  |  | (分部分项工程费+单价措施费)*0.16% | 1 |  |  |  | 冬雨季增加费 |  |  | 9.65 |  | 2 |  | 6
| 1.11.1.3.2 | 单价措施 | [7 empty] | 单价措施 |  |  | 9.65 |  | 2 |  | 6
| 1.11.1.3.3 | 绿色施工 | [7 empty] | 绿色施工 |  |  | 9.65 |  | 2 |  | 6
| 1.11.1.3.3.1 | 绿色施工单价措施 | [7 empty] | 绿色施工单价措施 |  |  | 9.65 |  | 2 |  | 6
| 1.11.1.3.3.2 | 绿色施工总价措施 | [7 empty] | 绿色施工总价措施 |  |  | 9.65 |  | 2 |  | 6
本页小计 | [7 empty] | 1150000
合 计 | [7 empty] | 48675139.3 | 884945.49
注:1.本表工程量清单项目综合的消耗量标准与E.19综合单价分析表综合的内容应相同;2.此表用于竣工结算时无暂估价栏。

## E20总价措施项目清单计费表三级结构
E.20 总价措施项目清单计费表
工程名称:长沙市实验小学北校区综合楼建设项目 |  |  |  | 标段： | 第1页 共7页
序号 | 项目编码 | 项目名称 | 计算基础 | 费率(%) | 金额(元) | 备注
| 1 | 长沙市实验小学北校区综合楼建设项目 |  |  | 69930.81
| 1.1 | 拆除工程 |  |  | 413.36
| 1.1.1 | 原建筑物拆除工程 |  |  | 413.36
| 1.1.1.2 | 措施项目 |  |  | 413.36
| 1.1.1.2.1 | 总价措施 |  |  | 413.36
1 | CSPK001 | 冬雨季施工增加费 | 分部分项工程费+单价措施费 | 0.16 | 413.36
| 1.2 | 土石方工程 |  |  | 4164.04
| 1.2.1 | 机械土石方 |  |  | 4164.04
| 1.2.1.2 | 措施项目 |  |  | 4164.04
| 1.2.1.2.1 | 总价措施 |  |  | 4164.04
2 | CSPK002 | 冬雨季施工增加费 | 分部分项工程费+单价措施费 | 0.16 | 4164.04
| 1.3 | 基坑支护工程 |  |  | 12032.64
| 1.3.1 | 基坑支护 |  |  | 12032.64
| 1.3.1.2 | 措施项目 |  |  | 12032.64
| 1.3.1.2.1 | 总价措施 |  |  | 12032.64
3 | CSPK003 | 冬雨季施工增加费 | 分部分项工程费+单价措施费 | 0.16 | 12032.64
| 1.4 | 地下室 |  |  | 16983.85
| 1.4.1 | 旋挖成孔灌注桩 |  |  | 3468.77
| 1.4.1.2 | 措施项目 |  |  | 3468.77
| 1.4.1.2.1 | 总价措施 |  |  | 3468.77
E.20 总价措施项目清单计费表
工程名称:长沙市实验小学北校区综合楼建设项目 |  |  |  | 标段： | 第2页 共7页
序号 | 项目编码 | 项目名称 | 计算基础 | 费率(%) | 金额(元) | 备注
4 | CSPK004 | 冬雨季施工增加费 | 分部分项工程费+单价措施费 | 0.16 | 3468.77
| 1.4.2 | 地下室抗浮设计 |  |  | 413.63
| 1.4.2.2 | 措施项目 |  |  | 413.63
| 1.4.2.2.1 | 总价措施 |  |  | 413.63
5 | CSPK005 | 冬雨季施工增加费 | 分部分项工程费+单价措施费 | 0.16 | 413.63
| 1.4.3 | 建筑 |  |  | 10900.58
| 1.4.3.2 | 措施项目 |  |  | 10900.58
| 1.4.3.2.1 | 总价措施 |  |  | 10900.58
6 | CSPK006 | 冬雨季施工增加费 | 分部分项工程费+单价措施费 | 0.16 | 10900.58
| 1.4.4 | 装饰、装修（风雨球场、舞台、垫上运动区等） |  |  | 884.65
| 1.4.4.2 | 措施项目 |  |  | 884.65
| 1.4.4.2.1 | 总价措施 |  |  | 884.65
7 | CSPK007 | 冬雨季施工增加费 | 分部分项工程费+单价措施费 | 0.16 | 884.65
| 1.4.5 | 装饰、装修（其它区域） |  |  | 1316.22
| 1.4.5.2 | 措施项目 |  |  | 1316.22
| 1.4.5.2.1 | 总价措施 |  |  | 1316.22
8 | CSPK008 | 冬雨季施工增加费 | 分部分项工程费+单价措施费 | 0.16 | 1316.22
| 1.5 | 新建综合楼 |  |  | 21545.93
| 1.5.1 | 建筑 |  |  | 12436.49
E.20 总价措施项目清单计费表
工程名称:长沙市实验小学北校区综合楼建设项目 |  |  |  | 标段： | 第3页 共7页
序号 | 项目编码 | 项目名称 | 计算基础 | 费率(%) | 金额(元) | 备注
| 1.5.1.2 | 措施项目 |  |  | 12436.49
| 1.5.1.2.1 | 总价措施 |  |  | 12436.49
9 | CSPK009 | 冬雨季施工增加费 | 分部分项工程费+单价措施费 | 0.16 | 12436.49
| 1.5.2 | 装饰、装修 |  |  | 9109.44
| 1.5.2.2 | 措施项目 |  |  | 9109.44
| 1.5.2.2.1 | 总价措施 |  |  | 9109.44
10 | CSPK010 | 冬雨季施工增加费 | 分部分项工程费+单价措施费 | 0.16 | 9109.44
| 1.6 | 厨房及配套 |  |  | 678.31
| 1.6.1 | 建筑 |  |  | 246.47
| 1.6.1.2 | 措施项目 |  |  | 246.47
| 1.6.1.2.1 | 总价措施 |  |  | 246.47
11 | CSPK011 | 冬雨季施工增加费 | 分部分项工程费+单价措施费 | 0.16 | 246.47
| 1.6.2 | 装饰、装修 |  |  | 431.84
| 1.6.2.2 | 措施项目 |  |  | 431.84
| 1.6.2.2.1 | 总价措施 |  |  | 431.84
12 | CSPK012 | 冬雨季施工增加费 | 分部分项工程费+单价措施费 | 0.16 | 431.84
| 1.7 | 扩建建筑 |  |  | 4569.84
| 1.7.1 | 建筑 |  |  | 573.27
| 1.7.1.2 | 措施项目 |  |  | 573.27
| 1.7.1.2.1 | 总价措施 |  |  | 573.27
E.20 总价措施项目清单计费表
工程名称:长沙市实验小学北校区综合楼建设项目 |  |  |  | 标段： | 第4页 共7页
序号 | 项目编码 | 项目名称 | 计算基础 | 费率(%) | 金额(元) | 备注
13 | CSPK013 | 冬雨季施工增加费 | 分部分项工程费+单价措施费 | 0.16 | 573.27
| 1.7.2 | 装饰、装修 |  |  | 1749.27
| 1.7.2.2 | 措施项目 |  |  | 1749.27
| 1.7.2.2.1 | 总价措施 |  |  | 1749.27
14 | CSPK014 | 冬雨季施工增加费 | 分部分项工程费+单价措施费 | 0.16 | 1749.27
| 1.7.3 | 原有建筑加固 |  |  | 304.8
| 1.7.3.2 | 措施项目 |  |  | 304.8
| 1.7.3.2.1 | 总价措施 |  |  | 304.8
15 | CSPK015 | 冬雨季施工增加费 | 分部分项工程费+单价措施费 | 0.16 | 304.8
| 1.7.4 | 钢屋架 |  |  | 1942.5
| 1.7.4.2 | 措施项目 |  |  | 1942.5
| 1.7.4.2.1 | 总价措施 |  |  | 1942.5
16 | CSPK016 | 冬雨季施工增加费 | 分部分项工程费+单价措施费 | 0.16 | 1942.5
| 1.8 | 室外附属工程 |  |  | 3565.41
| 1.8.1 | 室外道路及铺装 |  |  | 1559.31
| 1.8.1.2 | 措施项目 |  |  | 1559.31
| 1.8.1.2.1 | 总价措施 |  |  | 1559.31
17 | CSPK017 | 冬雨季施工增加费 | 分部分项工程费+单价措施费 | 0.16 | 1559.31
| 1.8.2 | 园林景观绿化 |  |  | 259.31
| 1.8.2.2 | 措施项目 |  |  | 259.31
E.20 总价措施项目清单计费表
工程名称:长沙市实验小学北校区综合楼建设项目 |  |  |  | 标段： | 第5页 共7页
序号 | 项目编码 | 项目名称 | 计算基础 | 费率(%) | 金额(元) | 备注
| 1.8.2.2.1 | 总价措施 |  |  | 259.31
18 | CSPK018 | 冬雨季施工增加费 | 分部分项工程费+单价措施费 | 0.16 | 259.31
| 1.8.3 | 室外排水 |  |  | 939.89
| 1.8.3.2 | 措施项目 |  |  | 939.89
| 1.8.3.2.1 | 总价措施 |  |  | 939.89
19 | CSPK019 | 冬雨季施工增加费 | 分部分项工程费+单价措施费 | 0.16 | 939.89
| 1.8.4 | 截水沟 |  |  | 27.97
| 1.8.4.2 | 措施项目 |  |  | 27.97
| 1.8.4.2.1 | 总价措施 |  |  | 27.97
20 | CSPK020 | 冬雨季施工增加费 | 分部分项工程费+单价措施费 | 0.16 | 27.97
| 1.8.5 | 新建消防回车场、消防通道 |  |  | 383.26
| 1.8.5.2 | 措施项目 |  |  | 383.26
| 1.8.5.2.1 | 总价措施 |  |  | 383.26
21 | CSPK021 | 冬雨季施工增加费 | 分部分项工程费+单价措施费 | 0.16 | 383.26
| 1.8.6 | 老干部活动中心绿化、景观恢复 |  |  | 136.31
| 1.8.6.2 | 措施项目 |  |  | 136.31
| 1.8.6.2.1 | 总价措施 |  |  | 136.31
22 | CSPK022 | 冬雨季施工增加费 | 分部分项工程费+单价措施费 | 0.16 | 136.31
| 1.8.7 | 化粪池 |  |  | 234.42
| 1.8.7.2 | 措施项目 |  |  | 234.42
E.20 总价措施项目清单计费表
工程名称:长沙市实验小学北校区综合楼建设项目 |  |  |  | 标段： | 第6页 共7页
序号 | 项目编码 | 项目名称 | 计算基础 | 费率(%) | 金额(元) | 备注
| 1.8.7.2.1 | 总价措施 |  |  | 234.42
23 | CSPK023 | 冬雨季施工增加费 | 分部分项工程费+单价措施费 | 0.16 | 234.42
| 1.8.8 | 升旗台 |  |  | 7.09
| 1.8.8.2 | 措施项目 |  |  | 7.09
| 1.8.8.2.1 | 总价措施 |  |  | 7.09
24 | CSPK024 | 冬雨季施工增加费 | 分部分项工程费+单价措施费 | 0.16 | 7.09
| 1.8.9 | 隔油池 |  |  | 17.85
| 1.8.9.2 | 措施项目 |  |  | 17.85
| 1.8.9.2.1 | 总价措施 |  |  | 17.85
25 | CSPK025 | 冬雨季施工增加费 | 分部分项工程费+单价措施费 | 0.16 | 17.85
| 1.9 | 包干价 |  |  | 506.52
| 1.9.1 | 包干价 |  |  | 506.52
| 1.9.1.2 | 措施项目 |  |  | 506.52
| 1.9.1.2.1 | 总价措施 |  |  | 506.52
26 | CSPK026 | 冬雨季施工增加费 | 分部分项工程费+单价措施费 | 0.16 | 506.52
| 1.10 | 安装 |  |  | 5470.91
| 1.10.1 | 安装 |  |  | 5470.91
| 1.10.1.2 | 措施项目 |  |  | 5470.91
| 1.10.1.2.1 | 总价措施 |  |  | 5470.91
27 | CSPK027 | 冬雨季施工增加费 | 分部分项工程费+单价措施费 | 0.16 | 5470.91
E.20 总价措施项目清单计费表
工程名称:长沙市实验小学北校区综合楼建设项目 |  |  |  | 标段： | 第7页 共7页
序号 | 项目编码 | 项目名称 | 计算基础 | 费率(%) | 金额(元) | 备注
| 1.11 | 暂列金
| 1.11.1 | 暂列金
| 1.11.1.3 | 措施项目
| 1.11.1.3.1 | 总价措施
28 | CSPK028 | 冬雨季施工增加费 | 分部分项工程费+单价措施费 | 0.16
注：施工方案计算的措施费，若无“计算基础”和“费率”的数值，也可只填“金额”数值，但应在备注栏说明施工方案出处或计算方法。

## E21绿色施工安全防护计价表
E.21 绿色施工安全防护措施项目费计价表(招投标)
工程名称:长沙市实验小学北校区综合楼建设项目 |  |  | 标段： | 第1页 共1页
序号 | 工程内容 | 计算基础 | 费率(%) | 金额(元) | 备注
一 | 绿色施工安全防护措施费 | 基期直接费 |  | 1800820.6 | 按附录C说明及表4相应总费率标准计算
其中: | 安全生产费 | 基期直接费 |  | 1174567.54
注：安装工程取费基数按人工费，其他工程取费基数按直接费(不含其他管理费的计费基数。详附录C说明)计算。

## E23其他项目清单与计价汇总表
E.23 其他项目清单与计价汇总表
工程名称：长沙市实验小学北校区综合楼建设项目 |  |  |  |  | 第1页 共1页
序号 | 项目名称 | 计费基础/单价 | 费率/数量 | 合计金额(元) | 备注
1 | 暂列金额 |  |  | 2047560.28 | 明细详见E.24表
2 | 暂估价 |  |  | 2850882.8
2.1 | 材料暂估价 |  |  | 884945.49 | 明细详见E.25表
2.2 | 专业工程暂估价 |  |  | 2850882.8 | 明细详见E.26表
2.3 | 分部分项工程暂估价 |  |  |  | 按招标文件规定或合同约定
3 | 计日工 |  |  |  | 明细详见E.27表
4 | 总承包服务费 |  |  |  | 明细详见E.28表
5 | 其他项目 |  |  |  | 类别为其他项目
6 | 优质工程增加费 |  |  |  | 明细详见E.29表
7 | 安全责任险、环境保护税 |  | 0.6 | 273465.09 | 明细详见E.29表
8 | 提前竣工措施增加费 |  |  |  | 明细详见E.29表
9 | 索赔签证 |  |  |  | 明细详见E.30表
10 | 其他项目费合计 | 1+2.2+2.3+3+4+5+6+7+8+9 |  | 5171908.17
注：材料暂估单价进入清单项目综合单价，此处不汇总。

## E24暂列金额明细表
E.24 暂列金额明细表
工程名称：长沙市实验小学北校区综合楼建设项目 |  |  | 标段： |  | 第1页 共5页
序号 | 项目名称 | 计量单位 | 暂定金额(元) | 取费后金额 | 备注
1 | 长沙市实验小学北校区综合楼建设项目 |  | 2047560.28 | 2231840.71
1.1 | 拆除工程 |  | 12917.5 | 14080.08
1.1.1 | 原建筑物拆除工程 |  | 12917.5 | 14080.08
1.1.1.3 | 其他项目 |  | 12917.5 | 14080.08
1.1.1.3.1 | 暂列金额 |  | 12917.5 | 14080.08
1 | 不可预见费 | 项 | 12917.5 | 14080.08
1.2 | 土石方工程 |  | 129722.35 | 141397.36
1.2.1 | 机械土石方 |  | 129722.35 | 141397.36
1.2.1.3 | 其他项目 |  | 129722.35 | 141397.36
1.2.1.3.1 | 暂列金额 |  | 129722.35 | 141397.36
1 | 不可预见费 | 项 | 129722.35 | 141397.36
1.3 | 基坑支护工程 |  | 376019.96 | 409861.76
1.3.1 | 基坑支护 |  | 376019.96 | 409861.76
1.3.1.3 | 其他项目 |  | 376019.96 | 409861.76
1.3.1.3.1 | 暂列金额 |  | 376019.96 | 409861.76
1 | 不可预见费 | 项 | 376019.96 | 409861.76
1.4 | 地下室 |  | 529381.02 | 577025.31
1.4.1 | 旋挖成孔灌注桩 |  | 108398.97 | 118154.88
1.4.1.3 | 其他项目 |  | 108398.97 | 118154.88
1.4.1.3.1 | 暂列金额 |  | 108398.97 | 118154.88
1 | 不可预见费 | 项 | 108398.97 | 118154.88
1.4.2 | 地下室抗浮设计 |  | 12925.81 | 14089.13
1.4.2.3 | 其他项目 |  | 12925.81 | 14089.13
1.4.2.3.1 | 暂列金额 |  | 12925.81 | 14089.13
1 | 不可预见费 | 项 | 12925.81 | 14089.13
1.4.3 | 建筑 |  | 340643.27 | 371301.16
1.4.3.3 | 其他项目 |  | 340643.27 | 371301.16
1.4.3.3.1 | 暂列金额 |  | 340643.27 | 371301.16
E.24 暂列金额明细表
工程名称：长沙市实验小学北校区综合楼建设项目 |  |  | 标段： |  | 第2页 共5页
序号 | 项目名称 | 计量单位 | 暂定金额(元) | 取费后金额 | 备注
1 | 不可预见费 | 项 | 340643.27 | 371301.16
1.4.4 | 装饰、装修（风雨球场、舞台、垫上运动区等） |  | 27645.28 | 30133.36
1.4.4.3 | 其他项目 |  | 27645.28 | 30133.36
1.4.4.3.1 | 暂列金额 |  | 27645.28 | 30133.36
1 | 不可预见费 | 项 | 27645.28 | 30133.36
1.4.5 | 装饰、装修（其它区域） |  | 39767.69 | 43346.78
1.4.5.3 | 其他项目 |  | 39767.69 | 43346.78
1.4.5.3.1 | 暂列金额 |  | 39767.69 | 43346.78
1 | 不可预见费 | 项 | 39767.69 | 43346.78
1.5 | 新建综合楼 |  | 572699.14 | 624242.06
1.5.1 | 建筑 |  | 292453.6 | 318774.42
1.5.1.3 | 其他项目 |  | 292453.6 | 318774.42
1.5.1.3.1 | 暂列金额 |  | 292453.6 | 318774.42
1 | 不可预见费 | 项 | 292453.6 | 318774.42
1.5.2 | 装饰、装修 |  | 280245.54 | 305467.64
1.5.2.3 | 其他项目 |  | 280245.54 | 305467.64
1.5.2.3.1 | 暂列金额 |  | 280245.54 | 305467.64
1 | 不可预见费 | 项 | 280245.54 | 305467.64
1.6 | 厨房及配套 |  | 18914.76 | 20617.09
1.6.1 | 建筑 |  | 5478.06 | 5971.09
1.6.1.3 | 其他项目 |  | 5478.06 | 5971.09
1.6.1.3.1 | 暂列金额 |  | 5478.06 | 5971.09
1 | 不可预见费 | 项 | 5478.06 | 5971.09
1.6.2 | 装饰、装修 |  | 13436.7 | 14646
1.6.2.3 | 其他项目 |  | 13436.7 | 14646
1.6.2.3.1 | 暂列金额 |  | 13436.7 | 14646
1 | 不可预见费 | 项 | 13436.7 | 14646
1.7 | 扩建建筑 |  | 126923.31 | 138346.41
E.24 暂列金额明细表
工程名称：长沙市实验小学北校区综合楼建设项目 |  |  | 标段： |  | 第3页 共5页
序号 | 项目名称 | 计量单位 | 暂定金额(元) | 取费后金额 | 备注
1.7.1 | 建筑 |  | 9332.19 | 10172.09
1.7.1.3 | 其他项目 |  | 9332.19 | 10172.09
1.7.1.3.1 | 暂列金额 |  | 9332.19 | 10172.09
1 | 不可预见费 | 项 | 9332.19 | 10172.09
1.7.2 | 装饰、装修 |  | 54664.56 | 59584.37
1.7.2.3 | 其他项目 |  | 54664.56 | 59584.37
1.7.2.3.1 | 暂列金额 |  | 54664.56 | 59584.37
1 | 不可预见费 | 项 | 54664.56 | 59584.37
1.7.3 | 原有建筑加固 |  | 2223.33 | 2423.43
1.7.3.3 | 其他项目 |  | 2223.33 | 2423.43
1.7.3.3.1 | 暂列金额 |  | 2223.33 | 2423.43
1 | 不可预见费 | 项 | 2223.33 | 2423.43
1.7.4 | 钢屋架 |  | 60703.23 | 66166.52
1.7.4.3 | 其他项目 |  | 60703.23 | 66166.52
1.7.4.3.1 | 暂列金额 |  | 60703.23 | 66166.52
1 | 不可预见费 | 项 | 60703.23 | 66166.52
1.8 | 室外附属工程 |  | 111419.52 | 121447.28
1.8.1 | 室外道路及铺装 |  | 48728.47 | 53114.03
1.8.1.3 | 其他项目 |  | 48728.47 | 53114.03
1.8.1.3.1 | 暂列金额 |  | 48728.47 | 53114.03
1 | 不可预见费 | 项 | 48728.47 | 53114.03
1.8.2 | 园林景观绿化 |  | 8103.48 | 8832.79
1.8.2.3 | 其他项目 |  | 8103.48 | 8832.79
1.8.2.3.1 | 暂列金额 |  | 8103.48 | 8832.79
1 | 不可预见费 | 项 | 8103.48 | 8832.79
1.8.3 | 室外排水 |  | 29371.71 | 32015.16
1.8.3.3 | 其他项目 |  | 29371.71 | 32015.16
1.8.3.3.1 | 暂列金额 |  | 29371.71 | 32015.16
E.24 暂列金额明细表
工程名称：长沙市实验小学北校区综合楼建设项目 |  |  | 标段： |  | 第4页 共5页
序号 | 项目名称 | 计量单位 | 暂定金额(元) | 取费后金额 | 备注
1 | 不可预见费 | 项 | 29371.71 | 32015.16
1.8.4 | 截水沟 |  | 874.22 | 952.9
1.8.4.3 | 其他项目 |  | 874.22 | 952.9
1.8.4.3.1 | 暂列金额 |  | 874.22 | 952.9
1 | 不可预见费 | 项 | 874.22 | 952.9
1.8.5 | 新建消防回车场、消防通道 |  | 11976.84 | 13054.76
1.8.5.3 | 其他项目 |  | 11976.84 | 13054.76
1.8.5.3.1 | 暂列金额 |  | 11976.84 | 13054.76
1 | 不可预见费 | 项 | 11976.84 | 13054.76
1.8.6 | 老干部活动中心绿化、景观恢复 |  | 4259.84 | 4643.23
1.8.6.3 | 其他项目 |  | 4259.84 | 4643.23
1.8.6.3.1 | 暂列金额 |  | 4259.84 | 4643.23
1 | 不可预见费 | 项 | 4259.84 | 4643.23
1.8.7 | 化粪池 |  | 7325.56 | 7984.86
1.8.7.3 | 其他项目 |  | 7325.56 | 7984.86
1.8.7.3.1 | 暂列金额 |  | 7325.56 | 7984.86
1 | 不可预见费 | 项 | 7325.56 | 7984.86
1.8.8 | 升旗台 |  | 221.43 | 241.36
1.8.8.3 | 其他项目 |  | 221.43 | 241.36
1.8.8.3.1 | 暂列金额 |  | 221.43 | 241.36
1 | 不可预见费 | 项 | 221.43 | 241.36
1.8.9 | 隔油池 |  | 557.97 | 608.19
1.8.9.3 | 其他项目 |  | 557.97 | 608.19
1.8.9.3.1 | 暂列金额 |  | 557.97 | 608.19
1 | 不可预见费 | 项 | 557.97 | 608.19
1.10 | 安装 |  | 169562.72 | 184823.36
1.10.1 | 安装 |  | 169562.72 | 184823.36
1.10.1.3 | 其他项目 |  | 169562.72 | 184823.36
E.24 暂列金额明细表
工程名称：长沙市实验小学北校区综合楼建设项目 |  |  | 标段： |  | 第5页 共5页
序号 | 项目名称 | 计量单位 | 暂定金额(元) | 取费后金额 | 备注
1.10.1.3.1 | 暂列金额 |  | 169562.72 | 184823.36
1 | 不可预见费 | 项 | 169562.72 | 184823.36
合 计 |  |  | 2047560.28 | 2231840.71
注：1.此表由招标人填写，如不能详列，也可只列暂定金额总额，投标人应将上述暂列金额计入投标总价中。

## E25材料暂估单价及调整表
E.25 材料暂估单价及调整表
工程名称：长沙市实验小学北校区综合楼建设项目 | [7 empty] | 标段: |  |  |  | 第1页 共2页
序号 | 编码 | 材料名称、规格、型号 | 计量单位 | 数量 |  | 暂估(扣税)（元） |  | 确认(元) |  | 差额±元 |  | 备注
|  |  |  | 暂估 | 确认 | 单价 | 合价 | 单价 | 合价 | 单价 | 合价
1 | CSPK-S005.1 | 配电箱 1ALE | 台 | 暂估: 1; 确认: 1; 单价: 20905.72; 合价: 20905.72 | 030404017005
2 | CSPK-S005.10 | 配电箱 RSAP | 台 | 暂估: 1; 确认: 1; 单价: 35900; 合价: 35900 | 030404017035
3 | CSPK-S005.100 | 配电箱 MXB2 | 台 | 暂估: 8; 确认: 8; 单价: 833.02; 合价: 6664.16 | 030404017031
4 | CSPK-S005.101 | 配电箱 MXB3 | 台 | 暂估: 1; 确认: 1; 单价: 833.02; 合价: 833.02 | 030404017032
5 | CSPK-S005.102 | 配电箱 MXj | 台 | 暂估: 23; 确认: 23; 单价: 882.31; 合价: 20293.13 | 030404017033
6 | CSPK-S005.104 | 配电箱 QCAL | 台 | 暂估: 1; 确认: 1; 单价: 3000; 合价: 3000 | 030404017034
7 | CSPK-S005.106 | 配电箱 SF-F1-1/2 | 台 | 暂估: 2; 确认: 2; 单价: 16676.12; 合价: 33352.24 | 030404017036
8 | CSPK-S005.107 | 配电箱 WYBAP | 台 | 暂估: 1; 确认: 1; 单价: 8000; 合价: 8000 | 030404017037
9 | CSPK-S005.108 | 配电箱 ZSF | 台 | 暂估: 1; 确认: 1; 单价: 17610.53; 合价: 17610.53 | 030404017038
10 | CSPK-S005.109 | 配电箱 ZSAP | 台 | 暂估: 6; 确认: 6; 单价: 1593.45; 合价: 9560.7 | 030404017039
11 | CSPK-S005.110 | 配电箱 空调插座控制箱 | 台 | 暂估: 38; 确认: 38; 单价: 500; 合价: 19000 | 030404017040
12 | CSPK-S005.2 | 配电箱 -1ALE | 台 | 暂估: 1; 确认: 1; 单价: 20934.29; 合价: 20934.29 | 030404017006
13 | CSPK-S005.22 | 配电箱 1AL | 台 | 暂估: 1; 确认: 1; 单价: 10958.42; 合价: 10958.42 | 030404017001
14 | CSPK-S005.23 | 配电箱 -1AL | 台 | 暂估: 1; 确认: 1; 单价: 10958.42; 合价: 10958.42 | 030404017002
15 | CSPK-S005.24 | 配电箱 -1AL1 | 台 | 暂估: 1; 确认: 1; 单价: 5000; 合价: 5000 | 030404017003
16 | CSPK-S005.27 | 配电箱 1ALD | 台 | 暂估: 1; 确认: 1; 单价: 13256.34; 合价: 13256.34 | 030404017004
17 | CSPK-S005.3 | 配电箱 ZAP | 台 | 暂估: 1; 确认: 1; 单价: 20243.22; 合价: 20243.22 | 030404017011
18 | CSPK-S005.34 | 配电箱 PY-B2-1/2 | 台 | 暂估: 2; 确认: 2; 单价: 20934.29; 合价: 41868.58 | 030404017007
19 | CSPK-S005.35 | 配电箱 PY-F1-1/2 | 台 | 暂估: 2; 确认: 2; 单价: 17610.53; 合价: 35221.06 | 030404017008
20 | CSPK-S005.36 | 配电箱 XZAP1~2 | 台 | 暂估: 2; 确认: 2; 单价: 13038.5; 合价: 26077 | 030404017009
21 | CSPK-S005.4 | 配电箱 ZAT | 台 | 暂估: 1; 确认: 1; 单价: 20602.99; 合价: 20602.99 | 030404017012
22 | CSPK-S005.5 | 配电箱 2~5ALD | 台 | 暂估: 4; 确认: 4; 单价: 17200; 合价: 68800 | 030404017020
23 | CSPK-S005.6 | 配电箱 5ALE | 台 | 暂估: 1; 确认: 1; 单价: 21905.72; 合价: 21905.72 | 030404017021
24 | CSPK-S005.68 | 配电箱 ZAL | 台 | 暂估: 1; 确认: 1; 单价: 22613.58; 合价: 22613.58 | 030404017010
25 | CSPK-S005.7 | 配电箱 6ALD | 台 | 暂估: 1; 确认: 1; 单价: 27000; 合价: 27000 | 030404017023
26 | CSPK-S005.73 | 配电箱 1ALG | 台 | 暂估: 1; 确认: 1; 单价: 8942.3; 合价: 8942.3 | 030404017013
27 | CSPK-S005.74 | 配电箱 -1ALG1 | 台 | 暂估: 1; 确认: 1; 单价: 8586.51; 合价: 8586.51 | 030404017014
28 | CSPK-S005.75 | 配电箱 -1ALG2 | 台 | 暂估: 1; 确认: 1; 单价: 9545.6; 合价: 9545.6 | 030404017015
E.25 材料暂估单价及调整表
工程名称：长沙市实验小学北校区综合楼建设项目 |  |  |  | 单价: 标段: | 第2页 共2页
序号 | 编码 | 材料名称、规格、型号 | 计量单位 | 暂估: 数量; 单价: 暂估(扣税)（元）; 单价: 确认(元); 单价: 差额±元 | 备注
|  |  |  | 暂估 | 确认 | 单价 | 合价 | 单价 | 合价 | 单价 | 合价
29 | CSPK-S005.76 | 配电箱 -1AL2~6 | 台 | 暂估: 5; 确认: 5; 单价: 800; 合价: 4000 | 030404017016
30 | CSPK-S005.77 | 配电箱 -1QB | 台 | 暂估: 1; 确认: 1; 单价: 5000; 合价: 5000 | 030404017017
31 | CSPK-S005.78 | 配电箱 -1XFAT | 台 | 暂估: 1; 确认: 1; 单价: 11420.33; 合价: 11420.33 | 030404017018
32 | CSPK-S005.8 | 配电箱 CCAP | 台 | 暂估: 1; 确认: 1; 单价: 10539.95; 合价: 10539.95 | 030404017024
33 | CSPK-S005.86 | 配电箱 2~5AL | 台 | 暂估: 4; 确认: 4; 单价: 10744.27; 合价: 42977.08 | 030404017019
34 | CSPK-S005.9 | 配电箱 CFKT | 台 | 暂估: 1; 确认: 1; 单价: 26700; 合价: 26700 | 030404017027
35 | CSPK-S005.90 | 配电箱 6AL | 台 | 暂估: 1; 确认: 1; 单价: 11425.11; 合价: 11425.11 | 030404017022
36 | CSPK-S005.94 | 配电箱 CCKT | 台 | 暂估: 1; 确认: 1; 单价: 11139.9; 合价: 11139.9 | 030404017025
37 | CSPK-S005.95 | 配电箱 CFAP | 台 | 暂估: 1; 确认: 1; 单价: 11139.9; 合价: 11139.9 | 030404017026
38 | CSPK-S005.98 | 配电箱 JLM1~2 | 台 | 暂估: 2; 确认: 2; 单价: 1200; 合价: 2400 | 030404017029
39 | CSPK-S005.99 | 配电箱 MXB1 | 台 | 暂估: 34; 确认: 34; 单价: 833.02; 合价: 28322.68 | 030404017030
40 | WJJ530103.2 | 室内消火栓稳压设备 | 套 | 暂估: 1; 确认: 1; 单价: 34267.375; 合价: 34267.38 | 031006002001
41 | 补ZR001.1.2.2 | 二台变频给水水泵机组 FQW8-40/1.5KW | 套 | 暂估: 1; 确认: 1; 单价: 19477.645; 合价: 19477.65 | 031006001001
42 | 补ZR001.5 | 集中式太阳能集热装置平板式 | m2 | 暂估: 108; 确认: 108; 单价: 504.648; 合价: 54501.98 | 031006005001
43 | 补ZR002.5.1.1 | 空气源热泵机组制热量50KW/h，N=11KW（暂估） | 组 | 暂估: 2; 确认: 2; 单价: 32000; 合价: 64000 | 031006006001
注：此表由招标人填写"暂估单价"，并在备注栏说明暂估价的材料、工程设备拟用在那些清单项目上，投标人应将上述材料、工程设备暂估单价计入工程量清单综合单价报价中。

## E26专业分部分项工程暂估价表
E.26 专业/分部分项 工程暂估价及结算价表
工程名称：长沙市实验小学北校区综合楼建设项目 |  |  |  |  | 标段： | 第1页 共2页
序号 | 工程名称 | 工程内容 | 暂估金额(元) | 取费后金额 | 结算金额(元) | 差额±(元) | 备注 | 清单类型 | 备注
1 | 长沙市实验小学北校区综合楼建设项目 |  | 2850882.8 | 3107462.25 |  |  | 建设项目 | 建设项目
1.11 | 暂列金 |  | 2850882.8 | 3107462.25 |  |  | 单项工程 | 单项工程
1.11.1 | 暂列金 |  | 2850882.8 | 3107462.25 |  |  | 单位工程 | 单位工程
1.11.1.1 | 其他项目 |  | 2850882.8 | 3107462.25 |  |  | 其他项目 | 其他项目
1.11.1.1.2 | 专业工程暂估价 |  | 2850882.8 | 3107462.25 |  |  | 专业工程暂估价 | 专业工程暂估价
X04 | 屋顶绿化：屋面复合保温种植模块（300厚轻质营养土+保温芯材挤塑聚苯板） |  | 228612.8 | 249187.95 |  |  | 专业暂估 | 专业暂估
X06 | 树木迁移 |  | 36000 | 39240 |  |  | 专业暂估 | 专业暂估
X07 | 通透式围墙 | 1.清缝 2.填塞防水材料 3.止水带安装 4.盖缝制作、安装 5.刷防护材料 | 50000 | 54500 |  |  | 专业暂估 | 专业暂估
X08 | 雨水收集系统 |  | 180000 | 196200 |  |  | 专业暂估 | 专业暂估
X14 | 膜结构雨蓬 |  | 59270 | 64604.3 |  |  | 专业暂估 | 专业暂估
6 | 电梯工程 | 1 | 250000 | 272500 |  |  | 专业暂估 | 专业暂估
7 | 建筑单体亮化（射灯、灯带等） |  | 150000 | 163500 |  |  | 专业暂估 | 专业暂估
8 | 高杆灯 |  | 24000 | 26160 |  |  | 专业暂估 | 专业暂估
9 | 喷灌系统 |  | 50000 | 54500 |  |  | 专业暂估 | 专业暂估
10 | 洁净新风机 |  | 273000 | 297570 |  |  | 专业暂估 | 专业暂估
11 | 垃圾处理站（含设备） |  | 300000 | 327000 |  |  | 专业暂估 | 专业暂估
12 | 抗震支架 |  | 100000 | 109000 |  |  | 专业暂估 | 专业暂估
E.26 专业/分部分项 工程暂估价及结算价表
工程名称：长沙市实验小学北校区综合楼建设项目 |  |  |  |  | 标段： | 第2页 共2页
序号 | 工程名称 | 工程内容 | 暂估金额(元) | 取费后金额 | 结算金额(元) | 差额±(元) | 备注 | 清单类型 | 备注
13 | 弱电工程 |  | 1000000 | 1090000 |  |  | 专业暂估 | 专业暂估
14 | 消防报警工程（防火门监控、电气火灾监控） | 200000 | 150000 | 163500 |  |  | 专业暂估 | 专业暂估
合 计 |  |  | 2850882.8 | 3107462.25
注：此表"暂估金额"由招标人填写，投标人应将"暂估金额"计入投标总价中。结算时按合同约定结算金额填写。

## E29部分其他项目费计价表
E.29 部分其他项目费计价表
工程名称：长沙市实验小学北校区综合楼建设项目 |  |  |  |  | 第1页 共1页
序号 | 项目名称 | 计费基础 | 费率(%) | 金额(元) | 备注
1 | 优质工程增加费 | (分部分项工程费+措施项目费) |  |  | 详附录D说明
2 | 安全责任险、环境保护税 | (分部分项工程费+措施项目费) | 0.6 | 273465.09 | 详见附录C表6
3 | 提前竣工措施增加费 | (按合同约定)
| 合计 |  |  | 273465.09
注：环境保护税费、安全责任险招投标时按计费基数及费率暂估，结算与取定不同时，可按时调整。

## 重点评审工程量清单综合单价表
重点评审工程量清单表
工程名称：长沙市实验小学北校区综合楼建设项目 |  |  |  | 工程 | 标段: | 第1页 共6页
序号 | 项目编码 | 项目名称 | 项目特征描述 | 计量单位 | 工程数量 | 金额（元）
[6 empty] | 综合单价 | 合价
| 1 | 长沙市实验小学北校区综合楼建设项目 |  |  |  |  | 14907665.21
| 1.2 | 土石方工程 |  |  |  |  | 1391658.68
| 1.2.1 | 机械土石方 |  |  |  |  | 1391658.68
| 1.2.1.1 | 土石方工程 |  |  |  |  | 1391658.68
| 1.2.1.1.1 | 整体大开挖 |  |  |  |  | 1391658.68
1 | 010103002003 | 余方弃置 | 1.名称:土方外运每增加1公里 2.其他:①运输采用新型智能环保渣土车;②清单工程量与定额工程量一致,按定额规则计算工程量 | m3 | 550062.72 | 2.53 | 1391658.68
| 1.3 | 基坑支护工程 |  |  |  |  | 4513999.63
| 1.3.1 | 基坑支护 |  |  |  |  | 4513999.63
| 1.3.1.1 | 分部分项 |  |  |  |  | 4513999.63
| 1.3.1.1.1 | 旋挖桩 |  |  |  |  | 4084840.03
| 1.3.1.1.1.1 | 分部分项 |  |  |  |  | 4084840.03
2 | 010302003003 | 干作业成孔灌注桩 | 1.名称:桩基实桩 2.地层情况:综合考虑 3.空桩长度、桩长:另计 4.桩径:桩径1200mm 5.扩孔直径、高度:综合考虑 6.成孔方法:旋挖钻机成孔 7.混凝土种类、强度等级:商品砼C30 8.其他:桩基土石方外弃另行计量 | m | 1040 | 1297.73 | 1349639.2
3 | 010302003005 | 干作业成孔灌注桩 | 1.名称:桩基实桩 2.地层情况:综合考虑 3.空桩长度、桩长:另计 4.桩径:桩径1400mm 5.扩孔直径、高度:综合考虑 6.成孔方法:旋挖钻机成孔 7.混凝土种类、强度等级:商品砼C30 8.其他:桩基土石方外弃另行计量 | m | 795.7 | 1750.23 | 1392658.01
本页合计（元） | [6 empty] | 4133955.89
重点评审工程量清单表
工程名称：长沙市实验小学北校区综合楼建设项目 |  |  |  | 工程 | 标段: | 第2页 共6页
序号 | 项目编码 | 项目名称 | 项目特征描述 | 计量单位 | 工程数量 | 金额（元）
[6 empty] | 综合单价 | 合价
4 | 010515001006 | 现浇构件钢筋 | 1.名称:桩基钢筋笼 2.钢筋种类、规格:带肋钢筋HRB400 Φ32 | t | 211.571 | 6345.59 | 1342542.82
| 1.3.1.1.2 | 边坡支护及冠梁 |  |  |  |  | 429159.6
| 1.3.1.1.2.1 | 分部分项 |  |  |  |  | 429159.6
5 | 010202007002 | 锚索 | 1.地层情况:综合考虑 2.锚杆（索）类型、部位:综合考虑 3.钻孔深度:按设计要求 4.钻孔直径:D=150 5.杆体材料品种、规格、数量:钢绞线 5Φ15.24mm 6.浆液种类、强度等级:按设计要求 7.预应力:按设计要求 8.其他:含锚杆成孔、锚索制作安装、锚杆灌浆及锚杆张拉、铁件等 | m | 2370 | 181.08 | 429159.6
| 1.4 | 地下室 |  |  |  |  | 4588869.99
| 1.4.1 | 旋挖成孔灌注桩 |  |  |  |  | 1457425.97
| 1.4.1.1 | 分部分项 |  |  |  |  | 1457425.97
6 | 010302003007 | 干作业成孔灌注桩 | 1.名称:桩基实桩 2.地层情况:综合考虑 3.空桩长度、桩长:另计 4.桩径:桩径1000mm 5.扩孔直径、高度:综合考虑 6.成孔方法:旋挖钻机成孔 7.混凝土种类、强度等级:商品砼C35P8 8.其他:桩基土石方外弃另行计量 | m | 1501 | 970.97 | 1457425.97
| 1.4.3 | 建筑 |  |  |  |  | 3131444.02
| 1.4.3.1 | 分部分项 |  |  |  |  | 2626359.22
| 1.4.3.1.2 | 混凝土工程 |  |  |  |  | 1224655.62
7 | 010504001001 | 直形墙 | 1.混凝土种类:现浇 2.混凝土强度等级:C35P6 3.其他:①檐口高度50m以内;②商品砼,含泵送、制作、运输、浇捣、养护、水平施工缝处理等一切工作内容 | m3 | 527.31 | 740.94 | 390705.07
本页合计（元） | [6 empty] | 3619833.46
重点评审工程量清单表
工程名称：长沙市实验小学北校区综合楼建设项目 |  |  |  | 工程 | 标段: | 第3页 共6页
序号 | 项目编码 | 项目名称 | 项目特征描述 | 计量单位 | 工程数量 | 金额（元）
[6 empty] | 综合单价 | 合价
8 | 010501004001 | 满堂基础 | 1.混凝土种类:C35P6 | m3 | 1141.96 | 730.28 | 833950.55
| 1.4.3.1.3 | 钢筋工程 |  |  |  |  | 384528.74
9 | 010515001019 | 现浇构件钢筋 | 1.钢筋种类、规格::HRB400 直径16mm 2.其他:包括制作、运输、安装等一切费用 | t | 65.2 | 5897.68 | 384528.74
| 1.4.3.1.4 | 防水工程 |  |  |  |  | 1017174.86
10 | 010904001001 | 楼(地)面卷材防水（底板防水2） | 1.保护层材料品种、规格:现浇钢筋混凝土底板(厚度见结施)：另计 2.50厚C20细石混凝土保护层 3.隔离层材料品种、规格:铺0.3厚塑料膜保护层 4..防水材料种类、规格:3厚自粘聚合物改性沥青防水卷材(聚酯毡胎体),上翻500 5.3厚自粘聚合物改性沥青防水卷材(聚酯毡胎体) 6.找平层厚度、砂浆配合比:20厚预拌砂浆DS M15.0 7.100厚C15砼垫层（另计） 8.素土夯实(系数大于0.9) | m2 | 2698.72 | 206.89 | 558338.18
11 | 010904001002 | 楼(地)面卷材防水（顶板） | 1.回填材料:回填土（另计） 2.土工布:无纺布土工布 3.蓄水层材料、厚度:20厚凹凸型排（蓄）水板 4.保护层材料品种、规格:70厚C20细石混凝土保护层 5.隔离层材料品种、规格:点粘纸胎油毡或聚乙烯薄膜一层 6.防水材料种类、规格:4厚聚合物改性沥青耐根穿刺防水卷材,遇建筑沿墙上翻高出地面300 7.防水材料种类、规格:3厚高聚物改性沥青防水卷材,遇建筑沿墙上翻高出地面300 8.刷基层处理剂 9.找坡品种、厚度:20厚（最薄处）LC7.5轻骨料混凝土找坡 10.自防水钢筋混凝土顶板(抗渗等级≥P6),清理,找补：另计 11.顶棚饰面面层 | m2 | 1148.93 | 399.36 | 458836.68
本页合计（元） | [6 empty] | 2235654.15
重点评审工程量清单表
工程名称：长沙市实验小学北校区综合楼建设项目 |  |  |  | 工程 | 标段: | 第4页 共6页
序号 | 项目编码 | 项目名称 | 项目特征描述 | 计量单位 | 工程数量 | 金额（元）
[6 empty] | 综合单价 | 合价
| 1.4.3.2 | 措施项目 |  |  |  |  | 505084.8
| 1.4.3.2.2 | 单价措施 |  |  |  |  | 505084.8
12 | 011702014004 | 有梁板高支模 | 1.支模高度:10.15m,梁板混凝土折厚30cm~50cm以内考虑 2.脚手架材质:钢管 3.其他:含搭设、制作、安装、拆除等一切费用 | t | 352 | 1434.9 | 505084.8
| 1.5 | 新建综合楼 |  |  |  |  | 4413136.91
| 1.5.1 | 建筑 |  |  |  |  | 3018206.1
| 1.5.1.1 | 分部分项 |  |  |  |  | 2141174.86
| 1.5.1.1.2 | 混凝土工程 |  |  |  |  | 563704.18
13 | 010505001003 | 有梁板 | 1.混凝土种类:现浇 2.混凝土强度等级:C30 3.其他:①檐口高度50m以内;②已综合考虑砼等级高低相接处的砼高标号计算费用,商品砼,含泵送、制作、运输、浇捣、养护等一切工作内容 | m3 | 798.38 | 706.06 | 563704.18
| 1.5.1.1.3 | 钢筋工程 |  |  |  |  | 1142510.92
14 | 010515001024 | 现浇构件钢筋 | 1.钢筋种类、规格:HRB400 直径8mm 2.其他:包括制作、运输、安装等一切费用 | t | 90.5 | 6726.75 | 608770.88
15 | 010515001028 | 现浇构件钢筋 | 1.钢筋种类、规格:HRB400 直径16mm 2.其他:包括制作、运输、安装等一切费用 | t | 90.5 | 5897.68 | 533740.04
| 1.5.1.1.4 | 屋面及防水工程 |  |  |  |  | 434959.76
| 1.5.1.1.4.2 | 上人平屋面 |  |  |  |  | 434959.76
本页合计（元） | [6 empty] | 2211299.9
重点评审工程量清单表
工程名称：长沙市实验小学北校区综合楼建设项目 |  |  |  | 工程 | 标段: | 第5页 共6页
序号 | 项目编码 | 项目名称 | 项目特征描述 | 计量单位 | 工程数量 | 金额（元）
[6 empty] | 综合单价 | 合价
16 | 010902001002 | 屋面卷材防水 | 1.屋面复合保温种植模块（300厚轻质营养土+保温芯材挤塑聚苯板）（另计） 2.保护层厚度、砂浆配合比:20厚1:3预拌水泥砂浆找平层 3.隔离层:高密度聚乙烯土工膜 4.防水材料种类、规格:4厚SBS改性沥青防水卷材耐根穿刺防水卷材 5.防水材料种类、规格:3厚SBS改性沥青防水卷材 6.找平层厚度、砂浆配合比:20厚1:2.5水泥砂浆找平层 7.找坡层厚度、砂浆配合比:20厚（最薄处）LC50轻骨料混凝土找坡层 | m2 | 879.275 | 494.68 | 434959.76
| 1.5.1.2 | 措施项目 |  |  |  |  | 877031.24
| 1.5.1.2.2 | 单价措施 |  |  |  |  | 877031.24
17 | 011702014005 | 有梁板 |  | m2 | 11183.77 | 78.42 | 877031.24
| 1.5.2 | 装饰、装修 |  |  |  |  | 1394930.81
| 1.5.2.1 | 分部分项 |  |  |  |  | 1394930.81
| 1.5.2.1.1 | 门窗工程 |  |  |  |  | 510121
18 | 010807001001 | 金属(铝合金、断桥)窗 | 1.窗规格、型号:成品铝合金中空玻璃推拉窗（外窗） 2.窗代号及洞口尺寸:综合考虑 3.框、扇材质:90系列隔热断桥铝合金型材（型材厚度不小于1.8mm） 4.玻璃品种、厚度:6高透光Low-E+12空气+6透明 5.其他:含制作、安装、窗锁、五金、窗套等全部工作内容 | m2 | 683.68 | 746.14 | 510121
| 1.5.2.1.2 | 楼地面工程 |  |  |  |  | 485692.05
| 1.5.2.1.2.2 | 楼面 |  |  |  |  | 485692.05
本页合计（元） | [6 empty] | 1822112
重点评审工程量清单表
工程名称：长沙市实验小学北校区综合楼建设项目 |  |  |  | 工程 | 标段: | 第6页 共6页
序号 | 项目编码 | 项目名称 | 项目特征描述 | 计量单位 | 工程数量 | 金额（元）
[6 empty] | 综合单价 | 合价
19 | 011101002003 | 彩色水磨石楼地面一 | 1.面层厚度、水泥石子浆配合比:20厚1:2彩色水泥石子磨光（彩色石子比例高达50%）面层均由1厚铜条分格1.5*1.5m方格 2.素水泥浆遍数:一遍 3.找平层厚度、砂浆配合比:15厚预拌砂浆DS M15.0 4.0.2 厚聚酯膜防潮层 5.15厚预拌砂浆DS M15.0预拌砂浆找平层 6.钢筋混凝土底板(基层处理平整)：另计 | m2 | 2366.459 | 205.24 | 485692.05
| 1.5.2.1.4 | 外墙工程 |  |  |  |  | 399117.76
20 | 011406001007 | 抹灰面油漆 | 1.基层类型:一般抹灰面 2.满刮腻子两遍 3.油漆品种、刷漆遍数:真石漆 4.部位:外墙 | m2 | 4651.18 | 85.81 | 399117.76
本页合计（元） | [6 empty] | 884809.81
合 计（元） | [6 empty] | 14907665.21

## 重点评审材料、设备单价表
重点评审材料、设备单价表
工程名称：长沙市实验小学北校区综合楼建设项目 |  |  | 工程 | 标段: | 第1页 共2页
序号 | 材料（设备）编码 | 名称 | 单位 | 数量 | 金额（元） |  | 来源清单
[5 empty] | 单价 | 合价
1 | 01010300005.1 | 螺纹钢筋 HRB400 Φ8 | kg | 113230.2 | 4.038 | 457223.55 | 010515001034 010515001015 010515001024
2 | 01010300008.1 | 螺纹钢筋 HRB400 Φ14 | kg | 53663.67 | 4.075 | 218679.46 | 010515001044 010515001018 010515001037 010515001027
3 | 01010300009.2 | 螺纹钢筋 HRB400 Φ16 | kg | 159592.5 | 3.946 | 629752.01 | 010515001019 010515001028
4 | 01010300010.1 | 螺纹钢筋 HRB400 Φ18 | kg | 104550 | 3.919 | 409731.45 | 010515001020 010515001029
5 | 01010300016 | 螺纹钢筋 HRB400 Φ32 | kg | 216860.275 | 4.148 | 899536.42 | 010515001006
6 | 04030700001 | 河机砂 | m3 | 1326.552 | 201.98 | 267936.97 | 040103001001 040103001002
7 | 04130400002 | 页岩烧结多孔砖 240×190×90 | m3 | 921.005 | 311.89 | 287252.25 | 010401004012 010401004013 010401004016 010401004017 010401004001 010401004002 010401004004 010401004009 010401004011
8 | 11090100006.24 | 90系列隔热断桥铝合金中空玻璃推拉窗 成品 不含玻璃（型材厚度不小于1.8mm） | m2 | 840.72 | 420 | 353102.4 | 010807001002 010807001003 010807001001
9 | 80210300003.1 | 商品混凝土（碎石） C30 | m3 | 433.263 | 520.51 | 225517.72 | 010202010001
10 | 80210400004.12 | 商品混凝土（砾石） C35 P8 | m3 | 1435.151 | 541.14 | 776617.61 | 010302003007
11 | 80210400005 | 商品混凝土（砾石） C30 | m3 | 3231.31 | 507.76 | 1640729.97 | 010302003003 010302003005 010302003001 010508001002
12 | 80210400005.2 | 商品混凝土（砾石） C30 P6 | m3 | 544.365 | 517.76 | 281850.42 | 010505001004 010505008001 010505001001
13 | 80210400005.5 | 商品混凝土（砾石） C35P6 | m3 | 2053.262 | 536.14 | 1100835.89 | 010502001001 010501005001 010501004001 010504001001
14 | 80210400005.7 | 商品混凝土（砾石） C30 | m3 | 1182.373 | 507.76 | 600361.71 | 010505001002 010505001006 010505001008 010505001009 010502001002 010505001003 010506001002
本页合计（元） | [5 empty] | 8149127.83
重点评审材料、设备单价表
工程名称：长沙市实验小学北校区综合楼建设项目 |  |  | 工程 | 标段: | 第2页 共2页
序号 | 材料（设备）编码 | 名称 | 单位 | 数量 | 金额（元） |  | 来源清单
[5 empty] | 单价 | 合价
15 | 80210400008.2 | 商品混凝土（砾石） C35P6 | m3 | 472.807 | 536.14 | 253490.74 | 010505001005
本页合计（元） | [5 empty] | 253490.74
合 计（元） | [5 empty] | 8402618.57
| 预算员： | CSPK投标人 | 编制时间： |  | /